## 封面
产品选型手册 聯系郵箱： 趙经理：vicky.zhao@tring-tech.com 18924645428 李经理: emma.li@tring-tech.com 0086 -15888902496 喬经理: maria.qiao@tring-tech.com 0086 -18126369215 蔡经理: jun.cai@tring-tech.com 0086 -19079291882 公司网址：www.tring-tech.com

## 公司简介
香港擎劍匯電子技術有限公司 香港擎劍匯電子技術有限公司，是赣为集团的子公司。赣为集团拥有近100名员工，有2个总部，位于深圳和九江， 在北京，南京，武汉，长沙有办事处。2023年集团营业额接近2个亿。香港擎劍匯電子技術有限公司是一个集方案，电子元器件，PCB设计，制板，贴片等的一站式服务平台。 公司的方案，电子元器件，PCB设计，制板，贴片均在中国境内设计和制造，可以替换欧美品牌。产品可广泛应用于 通信、安防、電力、軌交、民航、醫療、元宇宙、新能源、智慧金融和其他工业行业。

## 电源
电源
1. POL点电源选型列表
序号 | 型号 | 输入电压(V) | 输出电压(V) | 输出电流（A） | 封装尺寸规格 | 主要特点 | 对标型号 | 对标品牌 | 备注
1 | AST4600IL | 4.5V~20V | 0.6V~5V | 10A | 15mm×15mm×6.0mm(LGA) | 10A 高效率DC-DC 电源 | LTM4600 | ADI
2 | AST4601I | 4.5V~20V | 0.6V~5V | 12A | 15mm×15mm×6.6mm(BGA) | 12A 高效率DC-DC 电源 | LTM4601 | ADI
3 | AST4602IL | 4.5V~20V | 0.6V~5V | 6A | 15mm×15mm×6.0mm（LGA） | 6A 高效率 DC-DC | LTM4602 | ADI
4 | AST4607I | 4.5V~36V | 0.8V~24V | 升压5A， 降压10A | 15mmX 15mmX6.6mm (BGA ) 15mmX 15mmX6.0mm (LGA ) | 36VIN、24VOUT、高效率、降压-升压型DC-DC 电源 | LTM4607 | ADI
5 | AST4609I | 4.5V~36V | 0.8V~34V | 升压4A， 降压10A | 15mmX 15mmX6.6mm (BGA ) 15mmX 15mmX6.0mm (LGA ) | 36VIN、34VOUT、高效率、降压-升压型 DC-DC 电源 | LTM4609 | ADI
6 | AST4612IL | 5V~30V | 3.3V~15V | 5A | 15mmX 15mmX6.0mm (LGA ) | 36Vin、15Vout、5A DC-DC 电源 | LTM4612 | ADI
7 | AST4613I | 5V~30V | 3.3V~15V | 8A | 15mmX 15mmX6.6mm (BGA ) | 36VIN、15VOUT、8A、DC-DC 电源 | LTM4613 | ADI
8 | AST4616I | 2.7V~5.5V | 0.6V~5V | 单路16A , 双路8A | 15mmX 15mmX6.6mm (BGA ) | 每通道 8A 输出的双通道、低 VIN 输入 DC-DC 电源 | LTM4616 | ADI
9 | AST4618I | 4.5V~26.5V | 0.8V~5V | 8A | 9mmX 16mmX6.6mm (BGA ) | 具跟踪和频率同步功能的 6A DC-DC 电源 | LTM4618 | ADI
10 | AST4620I | 4.5V~16V | 0.6V~2.5V | 单路26A , 双路13A | 15mmX 15mmX6.6mm (BGA ) | 双通道 13A 或单通道 26A DC/DC DC-DC 电源 | LTM4620 | ADI
11 | AST4620xB | 4.5V~16V | 0.6V~2.5V | 单路26A , 双路13A | 15mmX 15mmX5.01mm (BGA ) | 双通道 13A 或单通道 26A DC/DC DC-DC 电源 | LTM4620 | ADI
12 | AST4622I | 3.6V～20V | 0.6V~5.5V | 单路5A , 双路2.5A | 7.5mmX8.0mmX5.1mm(BGA) | 双通道2.5A 或单 5A 降压型 DC/DC DC-DC 电源 | LTM4622 | ADI
13 | AST4627I | 4.5V~20V | 0.6V~5V | 15A | 15mmX 15mmX6.6mm (BGA ) | 15A、单通道DC-DC 电源 | LTM4627 | ADI
14 | AST4628PI | 4.5V~32V | 0.6V-6.0V | 单路16A , 双路8A | 15mmX 15mmX6.6mm (BGA ) 15mmX 15mmX6.0mm (LGA ) | 双通道 8A 或单通道 16A DC/DC 稳压器 | LTM4628 | ADI
15 | AST4628xB | 4.5V~26.5V | 0.6V~5.5V | 单路16A , 双路8A | 15mmX 15mmX4.92mm (BGA ) | 双通道 8A 或单通道 16A DC-DC 电源 | LTM4628 | ADI
16 | AST4630AI | 4.5V~18V | 0.6V~8V | 单路36A , 双路18A | 15mmX 15mmX6.6mm (BGA ) 15mmX 15mmX6.0mm (LGA ) | 双通道 18A 或单通道 36A DC/DC 稳压器 | LTM4630A | ADI | 宽压款
17 | AST4630xB | 4.5V~16V | 0.6V~5.3V | 单路36A , 双路18A | 16mmX 16mmX5.01mm (BGA ) 16mmX 16mmX4.41mm (LGA ) | 双通道 18A 或单通道 36A DC/DC 稳压器 | LTM4630 | ADI
18 | AST4633I | 4.5V~16V | Vout1,2 0.8V- 1.8V Vout3 0.8V- 5.5V | 单路30A , 3路10A | 15mmX 15mmX6.6mm (BGA ) | 三输出 10A 降压型 DC-DC 电源 | LTM4633 | ADI
19 | AST4638I | 3.1V~20V | 0.6V~5.5V | 15A | 8mm×8mm×6.6mm（BGA） | 20VIN、15A 降压型 DC/DC | LTM4638 | ADI
20 | AST4643I | 4V~20V | 0.6V~3.3V | 单路12A , 4路3A | 16mmX 10mmX5.4mm (BGA ) | 每路输出可提供 3A 电流的四通道 DC-DC 电源 | LTM4643 | ADI
21 | AST4643MB | 4V~20V | 0.6V~3.3V | 单路12A , 4路3A | 15mmX 9mmX2.5mm (BGA ) | 每路输出可提供 3A 电流的四通道 DC-DC 电源 | LTM4643 | ADI | 超薄款
22 | AST4644TI | 4.5V~14V | 0.6V~5.5V | 单路16A , 4路4A | 16mmX 10mmX5.4mm (BGA ) | 具有可配置4A输出阵列的四通道DC-DC 电源 | LTM4644 | ADI
23 | AST4644xB | 4.5V~14V | 0.6V~5.5V | 单路16A , 4路4A | 15mmX 9mmX5.01mm (BGA ) | 具有可配置4A输出阵列的四通道DC-DC 电源 | LTM4644 | ADI
24 | AST4644MBT | 4.5V~14V | 0.6V~5.5V | 单路16A , 4路4A | 15mmX 9mmX2.5mm (BGA ) | 具有可配置4A输出阵列的四通道DC-DC 电源 | LTM4644 | ADI | 超薄款
25 | AST4650I | 4.5V~16V | 0.6V~1.8V | 单路50A ,双路25A | 15mmX 15mmX6.6mm (BGA ) 15mmX 15mmX6.0mm (LGA ) | 双通道 25A 或单通道 50A DC-DC 电源 | LTM4650 | ADI
26 | AST4650ACB | 4.5V~16V | 0.6V~5.5V | 单路50A ,双路25A | 16mmX 16mmX5.01mm (BGA ) | 双通道 25A 或单通道 50A DC-DC 电源 | LTM4650 | ADI | 宽压款
27 | AST4650xB | 4.5V~16V | 0.6V~1.8V | 单路50A ,双路25A | 16mmX 16mmX5.01mm (BGA ) | 双通道 25A 或单通道 50A DC-DC 电源 | LTM4650 | ADI
28 | AST8027I | 4.5V~60V | 2.5V~24V | 4A | 15mmX 15mmX6.6mm (BGA ) | 宽输入电压，最高到60V、4A DC-DC 电源 | LTM8027 | ADI
29 | AST8052I | 6V~36V | 1.2V~24V | 5A, 2-Quadrant | 11.25mm×15mmx6.6mm（BGA） | 36VIN、5A、两象限 CVCC 降压型 DC-DC 电源 | LTM8052 | ADI
30 | AST8055I | 5V~36V | 1.2V~36V | 升压3A， 降压8.5A | 15mmX 15mmX6.6mm (BGA ) | 36VIN、8.5A 降压-升压型 DC-DC 电源 | LTM8055 | ADI
31 | AST8056I | 5V~58V | 1.2V~48V | 升压2A， 降压5.4A | 15mmX 15mmX6.6mm (BGA ) | 58VIN、48VOUT 降压-升压型 DC-DC 电源 | LTM8056 | ADI
32 | AST8023I | 3.6V～36V | 0.8V~10V | 2A | 9mmX11.25m X6.6mm (BGA) | 2A、36V 降压型 DC-DC 电源 | LTM8023 | ADI
33 | AST8025I | 3.6V～36V | 0.8V~12V | 3A | 9mm × 15mm × 6.6mm(BGA) | 36V、3A 降压型 DC-DC 电源 | LTM8025 | ADI
34 | AST8033I | 3.6V~36V | 0.8V~12V | 3A | 15mm×11.25mm×6.6mm（BGA） | 超低噪声、符合 EMC 规格的 36VIN、3A DC-DC 电源 | LTM8033 | ADI
35 | AST4700I | 4.5V~16V | 0.5V -1.8V | 单路100A ,双路50A | 22mmX 16.0mmX8.0mm (BGA ) | 具有数字电源系统管理功能的双通道 50A 或单通道 100A DC-DC 电源 | LTM4700 | ADI
36 | AST4626I | 3.1V~20V | 0.6V~5.5V | 12A | 11.25mm×15mmx6.6mm（BGA） | 20VIN、12A 降压型 DC-DC 电源 | LTM4626 | ADI
37 | AST8026I | 6V~36V | 1.2V-24V | 5A | 15mm×11.25mm×6.6mm（BGA） | 36VIN、5A CVCC 降压型DC-DC 电源 | LTM8026 | ADI
2. LDO选型列表
序号 | 型号 | 输入电压 | 输出电压 | 输出电流产 | 封装规格 | 主要特点 | 对标型号 | 对标品牌 | 备注
1 | AST1102 | 1.6V~5.5V | 1.0~Vin-Vd | 1A | DFN3*3-6 | 输出自动放电，输出可调，最小压差180mV@1A | / | /
2 | AST1103 | 4V~40V | 0.6 ~ Vin-Vd | 300mA | SOT23-5 | 负载和线性调整率出色，最小压差300mV@0.3A | / | /
3 | AST1107 | 0.8V~5.5V | 0.8~Vin-Vd | 500mA | DFN1.2 x1.2-6 | 输出可调，最小压差90mV@0.5A | / | /
4 | AST1112 | 1.5V~12V | 0.8~Vin-Vd | 1500mA | SOT-223-5 | 输出可调，压差350mV@1.5A | / | /
5 | AST74401 | 1.1V~5.5V | 0.8~3.6V | 3A | VQFN-20 | 输出可调 | TPS74401 | TI
6 | AST51200 | 2.5V/3.3V | ADJ | 3A | DFN10 | DDR终端稳压器 | TPS51200DRC | TI
7 | AST1117系列 | 2.5V-20V | ADJ/1.5/2.5/3.3/5V | 1A | SOT-223 | 输出可调，固定1.5V，2.5V，3.3V，5V可选 | LT/LM/AMS1117 | ADI
8 | AST1963系列 | 2.5V-20V | ADJ/1.5/2.5/3.3V | 1.5A | SOT-223/SOP8 | 输出可调，固定1.5V，2.5V，3.3V可选 | LT1963 | ADI
9 | AST1763系列 | 2.8V-20V | ADJ/1.8/3.3/5V | 500mA | SOP8 | 输出可调，固定1.8V，3.3V，5V可选 | LT1763 | ADI
10 | AST1764系列 | 2.7V-20V | ADJ/1.8/3.3/5V | 3A | TO-263 | 3A，输出可调，固定1.8V，3.3V可选 | LT1764 | ADI
11 | AST7151 | 4.5V-16V | 1.5~5.1V | 800MA | DFN8 | 输出可调，高电源抑制比和低噪声特性 | ADM7151ACPZ | ADI
12 | AST7172 | 2.3～5.5V | 1.2~6V | 2A | DFN8 | 输出可调，低噪声，非常适合为高性能模拟电路和混合信号电路供电 | ADM7172ACPZ | ADI
13 | AST7155 | 2.3～6.6V | 1.2~3.4V | 600mA | DFN8 | 输出可调，提供高电源抑制比和低噪声特性 | ADM7155 | ADI
14 | AST767D3XX | 2.8V-10V | ADJ/3.3V、1.8/3.3V 2.5/3.3V | 1A/1A | eTSSOP28 | 双路输出，一路3.3V，一路固定1.8V，2.5V，或可调可选 | TPS767D3XX | TI
15 | AST1964系列 | -3~ -20V | -5V -1.24~ -18V | 200mA | DFN8 | 负压-5固定输出可以及负压输出可调 | LT1964 | ADI
16 | AST1175 | -4.8 ~ -20V | -5V -3.8~ -18V | 500mA | DFN8 | 负压-5固定输出可以及负压输出可调 | LT1175 | ADI
17 | AST717系列 | 2.5~6.5V | ADJ/2.8V/3.3V | 200mA | SOT23-5L/SC70-5(SOT353) | 超高电源抑制比（PSRR），优异的负载响应和线性响应 | TPS717系列 | TI
3.DC-DC选型列表
序号 | 型号 | 输入电压(V) | 输出电压(V) | 输出电流产（A） | 封装规格 | 主要特点 | 替换型号
1 | AST2201 | 4~18 | ADJ | 16 | QFN4x4-11 | 短路保护 ，过温保护 | /
2 | AST2202 | 4~28 | ADJ | 8 | QFN3x3-12 | 限流保护 | /
3 | AST2203 | 4.5~40 | ADJ | 3 | TSOT23-8 | 频率可调 | /
4 | AST2205 | 4.5~18 | ADJ | 2 | SOT23-6 | 逐周期限流保护 | /
5 | AST2305 | 3-33 | ADJ | 4 | DFN 3×3-10 | 升压，内部软启动，过温保护等 | /
6 | AST2002C | 2.7~5.5 | ADJ | 6 | QFN2x2-10 | 低导通电阻，过温，过压，短路保护等 | /
7 | AST2005 | 2.75~5.5 | ADJ | 4 | QFN3*3-10 | 低导通电阻，集成了电感 | /

## MCU
MCU
序号 | 型号 | 主频 (MHz) | 存储 (KB) |  | IO口 | 通信接口 |  |  |  |  | 时钟 |  |  | 以太网接口 | ADC (12bits) cell/channels | 供电电压(V) | 封装 | 对标型号 | 对标品牌
|  |  | Flash | RAM |  | I2C | SPI | U(S)ART | USB DEVICE | CAN 2.0B | 16-bits Timer | Motor Control Timer (16 bits) | WDG/RTC
1 | AST32F031F6P | 48 | 32 | 4 | 17 | 1 | 1 | 1 | / | / | 4 | 1 | 1 | / | 1/12 | 2.7-5.5 | TSSOP20 | STM32F031F6P | ST
2 | AST32F031K6U | 48 | 32 | 4 | 27 | 1 | 1 | 1 | / | / | 4 | 1 | 1 | / | 1/12 | 2.7-5.5 | QFN32 | STM32F031K6U | ST
3 | AST32F103(A)KBU | 72 | 128 | 20 | 18 | 2 | 2 | 3 | 1 | 1 | 4 | 1 | 2/1 | / | 2/16 | 2.7-5.5 | QFN32 | / | /
4 | AST32F103(A)CBT | 72 | 128 | 20 | 37 | 2 | 2 | 3 | 1 | 1 | 4 | 1 | 2/1 | / | 2/16 | 2.7-5.5 | LQFP48 | STM32F103CBT | ST
5 | AST32F103(A)RBT | 72 | 128 | 20 | 51 | 2 | 2 | 3 | 1 | 1 | 4 | 1 | 2/1 | / | 2/16 | 2.7-5.5 | LQFP64 | STM32F103RBT | ST
6 | AST32F103(A)VBT | 72 | 128 | 20 | 80 | 2 | 2 | 3 | 1 | 1 | 4 | 1 | 2/1 | / | 2/16 | 2.7-5.5 | LQFP100 | STM32F103VBT | ST
7 | AST32F103ZG | 72 | 1024 | 96 | 112 | 2 | 3 | 5 | 1 | 1 | 10 | 1 | 2/1 | / | 3/16 | 2.7-5.5 | LQFP144 | STM32F103ZGT | ST
8 | AST32F107VCx | 72 | 1024 | 128 | 80 | 2 | 3 | 5 | 1 | 2 | 6 | 2 | 2/1 | 1 | 3/16 | 2.7-3.6 | LQFP/BGA100 | STM32F107VC | ST
9 | AST32F403RGT | 200 | 1024 | 128 | 51 | 3 | 4 | 5 | 1 | 1 | 10 | 2 | 2/1 | / | 3/16 | 2.7-3.6 | LQFP64 | / | /
10 | AST32F403VGT | 200 | 1024 | 128 | 80 | 3 | 4 | 5 | 1 | 1 | 10 | 2 | 2/1 | / | 3/16 | 2.7-3.6 | LQFP100 | / | /
11 | AST32F407A系列 | 168 | 3072 | 196 | 140 | 3 | 3 | 6 | 2 | 2 | 10 | 2 | 2/1 | 1 | 3/24 | 2.7-3.6 | LQFP64/100/144/176 | STM32F407XXX | ST
12 | AST1451 (8位MCU) | 72 | 64 | 4 | 29 | 1 | 1 | 2 | / | / | 7 | 1 | 1 | / | 2/20 | 2.7-3.6 | QFN32 | EFM8LB12F64E-B- QFN32 | Silicon Labs

## ADC&DAC
ADC & DAC 选型列表（一）
序号 | 产品型号 | 产品类别 | 产品描述 | 对标芯片 | 封装类型 | 备注
1 | ASTA7822 | ADC | 单通道，8位，2 MSPS,CMOS 3V/5V ADC | AD7822BRUZ | TSSOP-20
2 | ASTA9204 | ADC | 10位、80 MSPS、1.8 V、双通道模数转换器 | AD9204BCPZ-20 | QFN-64
3 | ASTA9231 | ADC | 12位、80 MSPS、1.8V双通道模数转换器 | AD9231BCPZ-80 | QFN-64
4 | ASTA9251 | ADC | 14位、80 MSPS、1.8 V、双通道模数转换器 | AD9251BCPZ-20 | QFN-64
5 | ASTA9633 | ADC | 12位、110 MSPS、串行LVDS 1.8V 四通道ADC | AD9633BCPZ-110 | QFN-48
6 | ASTA9253 | ADC | 14位、110 MSPS、串行LVDS、1.8 V 、四通道ADC | AD9253BCPZ-110 | QFN-48
7 | ASTA9235 | ADC | 12位、65 MSPS、3 V 模数转换器 ADC | AD9235BCPZ-65 | QFN-32
8 | ASTA9245 | ADC | 14位、20/40/65/80MSPS、CMOS、单通道ADC | AD9245BCPZ | QFN-32
9 | ASTA9694 | ADC | 14位、500MSPS、四通道ADC，JESD204B | AD9694BCPZ | QFN-72
10 | ASTA9011 | ADC | 14 位、125Msps、低功耗、八通道ADC | AD9689BBPZ-2600 | FC-PBGA196
11 | ASTA9268 | ADC | 16位、 125MSPS、1.8 V、双通道模数转换器 | AD9268BCPZ-125 | QFN-64
12 | ASTA2209 | ADC | 16位、160MSPS、LVDS/CMOS、单通道ADC | LTC2208/LTC2209 | QFN-64
13 | ASTA10D1500 | ADC | 10 位、双路 1.5GSPS 或单路 3.0GSPS 模数转换器 ADC | ADC10D1500CIUT/NOPB | HLQFP-144
14 | ASTA7606 | ADC | 8 通道 DAS，采用 16 位、200 kSPS 双极性输入、同步采样 ADC | AD7606BSTZ | LQFP-64
15 | ASTA7693 | ADC | 16位、500kSPS、 高精度、低功耗、真差分、SAR 单通道ADC | AD7693BRMZ | MSOP-10 / DFN-10
16 | ASTA2003 | ADC | 16位、500kSPS、 高精度、低功耗、双极性伪差分、SAR 单通道ADC | / | MSOP-10 / DFN-10
17 | ASTA7793 | ADC | 24位、 3通道、低噪声、低功耗,内置片内仪表放大器和基准电压源、Σ-Δ型ADC | AD7793BRUZ | TSSOP-16
18 | ASTA1258 | ADC | 24 位、具有快速通道扫描和自动序列发生器的 125kSPS 16 通道 Δ-Σ ADC | ADS1258 | VQFN-48
19 | ASTA7173 | ADC | 24位、低功耗、8/16通道、31.25 kSPS、高集成度的∑-△ADC | AD7173-8BCPZ | QFN-40
20 | ASTAD2S1210 | RDC | 分辨率可变、16位R/D转换器，内置参考振荡器 | AD2S1210BSTZ | LQFP-48
21 | ASTD7547 | DAC | 12位、 CMOS ，双通道、采用并行加载输入结构 DAC | AD7547LRZ | SOIC-24
22 | ASTD7533 | DAC | 10位、CMOS、低成本、乘法DAC | AD7533KRZ | SOIC-16
23 | ASTD9747 | DAC | 16-Bit、250 MSPS、双通道数模转换器(DAC) | AD9747 | QFN-72
24 | ASTD9746 | DAC | 14位、250 MSPS、双通道数模转换器(DAC) | AD9746 | QFN-72
25 | ASTD9783 | DAC | 16位、LVDS接口、500 MSPS 双通道数模转换器(DAC) | AD9783 | QFN-72
26 | ASTD9154 | DAC | 16位、2500MSPS、四通道TxDAC，JESD204B | AD9154BCPZ | QFN-88

## 存储
存储
序号 | 产品类别 | 型号 | 接口 | 供电电压 | 容量 | 封装形式 | 对标型号 | 对标品牌 | 温度范围 | 备注
1 | Nor Flash | AST25QW128S | SPI | 1.65~3.6V | 128Mb | SOP8（mil208） | W25Q128J | WINBOND(华邦)
2 |  | AST25QW256S |  |  | 256Mb | SOP8（mil208） | W25Q256J | WINBOND(华邦)
3 |  | AST25QW512S |  |  | 512Mb | SOP8（mil208） | W25Q512J | WINBOND(华邦)
4 |  | AST25QL128S | SPI | 1.8V | 128Mb | SOP8（mil208） | MT25QU128 | micron(镁光)
5 |  | AST25QL256S |  |  | 256Mb | SOP8（mil208） | MT25QU256 | micron(镁光)
6 |  | AST25QL512S |  |  | 512Mb | SOP16（mil300） | MT25QU512 | micron(镁光) |  | 在研
7 |  | AST29GL256Px | BPI | 3.3V | 256Mb | BGA64/TSOP56 | S29GL256P | CYPRESS(赛普拉斯)
8 |  | AST29GL512Px |  |  | 512Mb | BGA64/TSOP56 | S29GL512P | CYPRESS(赛普拉斯)
9 |  | AST29GL01GPx |  |  | 1024Mb | BGA64/TSOP56 | S29GL01GP | CYPRESS(赛普拉斯)
10 | EEPROM | AST24C04CS | I2C | 1.7~5.5V | 4Kb | SOP8 | AT24C04C/M24C04 24AA04/CAT24C04 | MICROCHIP/ST ON
11 |  | AST24C64DS |  |  | 64Kb | SOP8 | AT24C64D/M24C64 24AA64/CAT24C64 | MICROCHIP/ST ON
12 |  | AST24C256CS |  |  | 256Kb | SOP8 | AT24C256C/M24C256 24AA256/CAT24C256 | MICROCHIP/ST ON
13 |  | AST24C512CS |  |  | 512Kb | SOP8 | AT24C512C/M24C512 24AA512/CAT24C512 | MICROCHIP/ST ON
14 |  | AST24CM02S |  |  | 2Mb | SOP8 | AT24CM02/M24CM02 24AA512/CAT24C512 | MICROCHIP/ST ON
15 | EEPROM | AST25C128S | SPI | 1.7~5.5V | 128K | SOP8 | AT25128B-SSLH | MICROCHIP
16 | DDR3 | AST41J128M16P | / | 1.5V | 2Gb | FPGA96 | MT41J128M16系列 | micron(美光)
17 | DDR3 | AST41J256M16P | / | 1.5V | 4Gb | FPGA96 | MT41J256M16系列 | micron(美光)
18 | DDR3L | AST41K512M16P | / | 1.35/1.5V | 8Gb | FPGA96 | MT41K512M16HA-125 | micron(美光)
19 | SATA BGA SSD | ASTCS-064GTC | SATA | 直流+3.3V（+2.5V）/+1.2V/+1.1V | 64GB | BGA156 |  |  | －40℃～+95℃ | TLC
20 |  | ASTCS-128GTC |  |  | 128GB
21 |  | ASTCS-256GTC |  |  | 256GB
22 |  | ASTCS-512GTC |  |  | 512GB
23 |  | ASTCS-001TTC |  |  | 1TGB
24 | SATA BGA SSD | ASTCS-064GSI | SATA | 直流+3.3V（or 2.5V）/+1.2V/+1.1V | 64GB | BGA156 |  |  | －55℃～+95℃ | pSLC
25 |  | ASTCS-128GSI |  |  | 128GB
26 |  | ASTCS-256GSI |  |  | 256GB
27 | NVMe BGA SSD | ASTCP-032GSI | PCIe | 直流+3.3V /+1.2V/+1.8V | 32GB | BGA291 |  |  | －55℃～+95℃ | pSLC
28 |  | ASTCP-064GSI |  |  | 64GB
29 |  | ASTCP-128GSI |  |  | 128GB
30 |  | ASTCP-256GSI |  |  | 256GB
31 |  | ASTCP-512GTC |  |  | 512GB |  |  |  | －40℃～+85℃ | TLC
32 | eMMC | ASTCE-008GSN | eMMC 5.1 | 2.7V~3.6V (typical 3.3V) | 8GB | 153FBGA |  |  | －55℃～125℃ | PSLC
33 |  | ASTCE-016GSN |  |  | 16GB
34 |  | ASTCE-032GSN |  |  | 32GB
35 |  | ASTCE-064GSN |  |  | 64GB
36 |  | ASTCE-008GSE |  |  | 8GB |  |  |  | －55℃～+105℃ | PSLC
37 |  | ASTCE-016GSE |  |  | 16GB
38 |  | ASTCE-032GSE |  |  | 32GB
39 |  | ASTCE-064GSE |  |  | 64GB
40 |  | ASTCE-064GTI |  |  | 64GB |  |  |  | －55℃～+95℃ | TLC
41 |  | ASTCE-128GTI |  |  | 128GB
42 |  | ASTCE-256GTI |  |  | 256GB

## 存储盘
SSD 固态硬盘选型列表
序号 | 产品名称 | 产品型号 | 产品容量(实际容量) | 存储介质 | 工作温度
1 | M.2 PCIe SSD 2280 | QCPT01Q512GI | 512GB（480GB） | 3D TLC | -40℃~85℃
2 |  | QCPT01Q01TI | 1T （960G） | 3D TLC | -40℃~85℃
3 |  | QCPT01Q02TI | 2T （1920GB） | 3D TLC | -40℃~85℃
4 |  | QCPT01Q04TI | 4T （3840GB） | 3D TLC | -40℃~85℃
序号 | 产品名称 | 产品型号 | 标称容量 | 存储介质 | 工作温度
1 | M.2 PCIe SSD 2280 | QCPNM256GBI | 256GB | 3D TLC | -40℃~85℃
2 |  | QCPNM512GBI | 512GB | 3D TLC | -40℃~85℃
3 |  | QCPNM01TBI | 1TB | 3D TLC | -40℃~85℃
4 |  | QCPNM02TBI | 2TB | 3D TLC | -40℃~85℃
5 |  | QCPNM04TBI | 4TB | 3D TLC | -40℃~85℃
序号 | 产品名称 | 产品型号 | 标称容量 | 存储介质 | 工作温度
1 | M.2 SATA SSD 2242 | QCM4S064GBI | 64GB | 3D TLC | -40℃~85℃
2 |  | QCM4S128GBI | 128GB | 3D TLC | -40℃~85℃
3 |  | QCM4S256GBI | 256GB | 3D TLC | -40℃~85℃
4 |  | QCM4S512GBI | 512GB | 3D TLC | -40℃~85℃
5 |  | QCM4S01TBI | 1TB | 3D TLC | -40℃~85℃
序号 | 产品名称 | 产品型号 | 实际容量 | 存储介质 | 工作温度
1 | mSATA (29.85 x 50.80 x 4.85) | QCZSMST256GI | 240GB | 3D TLC | -40℃~85℃
2 |  | QCZSMST512GI | 480GB | 3D TLC | -40℃~85℃
3 |  | QCZSMST01TGI | 960GB | 3D TLC | -40℃~85℃
4 |  | QCZSMST02TGI | 1920GB | 3D TLC | -40℃~85℃
序号 | 产品形态 | 产品型号 | 标称容量 | 存储介质 | 工作温度
1 | 2.5” 7mm （100.20 x 69.85 x 7.00） | QCM128S3I27SDx | 128GB | MLC | -40℃~85℃
2 |  | QCM256S3I27SDx | 256GB | MLC | -40℃~85℃
3 |  | QCM512S3I27SDx | 512GB | MLC | -40℃~85℃
4 |  | QCM1T1S3I27SDx | 1TB | MLC | -40℃~85℃
5 |  | QCM2T1S3I27SDx | 2TB | MLC | -40℃~85℃
6 | mSATA (29.85 x 50.80 x 4.85) | QCM128S3IMASD | 128GB | MLC | -40℃~85℃
7 |  | QCM256S3IMASD | 256GB | MLC | -40℃~85℃
8 |  | QCM512S3IMASD | 512GB | MLC | -40℃~85℃
9 | M.2 SATA 2242 (42.00 x 22.00 x 3.73) | QCM128S3IN4SA | 128GB | MLC | -40℃~85℃
10 |  | QCM256S3IN4SA | 256GB | MLC | -40℃~85℃
序号 | 产品形态 | 产品型号 | 标称容量 | 存储介质 | 工作温度
1 | 2.5” 7mm （100.20 x 69.85 x 7.00） | QCT512S3I27SDx | 512GB | TLC | -40℃~85℃
2 |  | QCT1T0S3I27SDx | 960GB | TLC | -40℃~85℃
3 |  | QCT1T1S3I27SDx | 1TB | TLC | -40℃~85℃
4 |  | QCT2T0S3I27SDx | 1.92TB | TLC | -40℃~85℃
5 |  | QCT2T1S3I27SDx | 2TB | TLC | -40℃~85℃
6 |  | QCT4T2S3I27SDx | 4TB | TLC | -40℃~85℃
7 | mSATA (29.85 x 50.80 x 4.85) | QCT256S3IMASD | 256GB | TLC | -40℃~85℃
8 |  | QCT512S3IMASD | 512GB | TLC | -40℃~85℃
9 |  | QCT1T1S3IMASD | 1TB | TLC | -40℃~85℃
10 |  | QCT2T0S3IMASD | 1.92TB | TLC | -40℃~85℃
11 |  | QCT2T2S3IMASD | 2TB | TLC | -40℃~85℃
12 | M.2 SATA 2280 (80.00 x 22.00 x 4.08) | QCT1T1S3IN6SD | 1TB | TLC | -40℃~85℃
| SSD产品系列 | 2.5" SATA | mSATA | M.2 SATA | M.2 PCIe
通用信息：
| 物理尺寸 | 2.5“ Inch | JEDEC MO-300A | M.2 2242, 2280 | M.2 2280
| 容量 | 128GB ~ 4TB | 256GB ~2TB | 128GB ~ 1TB | 256GB ~ 4TB
| 闪存类型 | TLC/MLC | MLC/TLC | MLC/TLC | TLC
| 输入电压 | 3.3V±5% | 3.3V±5% | 3.3V±5% | 3.3V±5%
| 功耗 | 运行功耗＜ 3.5W Idle功耗 v 0.7W | 运行功耗＜ 2.7W Idle功耗 v 0.6W | 运行功耗＜ 2.5W Idle功耗 v 0.5W | 运行功耗＜ 4.2W Idle功耗 v 0.5W
性能信息：
| 顺序读最大(MB/s) | 550 |  |  | 3600
| 顺序写最大(MB/S) | 470 |  |  | 3100
| 随机读最大(IOPS) | 92000 IOPS |  |  | 500K IOPS
| 随机写最大(IOPS) | 80000 IOPS |  |  | 340K IOPS
可靠性：
| 操作温度 | 0 ~ 70 °C、-20 C ~ 70 °C、 -40 C ~ 85 °C
| 储存温度 | -40 ~ 85 °C
| MTBF(小时) | 1500000
| 保修周期(年) | 3
寿命信息：
| UBER | 1 sector per 10-15 bits read
| TBW (Max.Capacity) | 2400TB (TLC) |  |  | 1920TB (TLC)

## 接口等
接口等选型列表
序号 | 型号 | 产品名称 |  | 工作电压 （V） | 数据传输率 （Mbps） | 封装形式 |  | 兼容型号/公司
1 | AST3232AE | RS-232信号收发器电路 |  | 3～5.5 | 0.12 | SOP16 |  | MAX3232ESE/MAXIM
2 | AST3485PAS | RS-485 422信号收发器电路 |  | 3.3 | 10 | SOP8 |  | MAX3485ESA/MAXIM
3 | AST3490PAS | RS-422&485高速串行总线电路 |  | 3.3 | 10 | SOP8 |  | MAX3490ESA/MAXIM
4 | AST3030PAS | RS-422信号四路发送器芯片 |  | 3.3 | 20 | SOP16 |  | MAX3030EESE/MAXIM
5 | AST3096PAS | RS-422信号四路接收器芯片 |  | 3.3 | 10 | SOP16 |  | MAX3096CSE/MAXIM
6 | AST488PAS | RS-485&422信号收发器电路 |  | 5 | 0.25 | SOP8 |  | MAX488ESA/MAXIM
7 | AST490PAS | RS-422&485信号收发器电路 |  | 5 | 2.5 | SOP8 |  | MAX490ESA/MAXIM
8 | AST3085PAS | RS-422&485总线收发器电路 |  | 12 | 2.5 | SOP8 |  | MAX3085ESA/MAXIM
9 | AST9555PW | 16 位 I2C/SMBus I/O 扩展器电路数 |  | 2.3~5.5 | / | TSSOP24 |  | PCA9555PW/NXP |  |  | 在研
10 | AST9557PW | 8 位 I2C/SMBus I/O 扩展器电路数 |  | 2.3~5.5 | / | TSSOP16 |  | PCA9557PW/NXP |  |  | 在研
11 | AST26L31S | 四通道差分驱动器 |  | 4.7-5.2 | 3MHz | SOP16 |  | AM26LS31/TI |  |  | 在研
12 | AST26L32S | 四通道差分线路接收器 |  | 4.7-5.2 | 3MHz | SOP16 |  | AM26LS32/TI |  |  | 在研
序号 | 产品型号 | 产品名称 | A口电压（V） 输入电压 | A口信号 | B口电压（V） 输出电压 | B口信号 | 最大数据传输延时（ns） | 封装形式 | 兼容型号/公司 | 工作温度（℃）
1 | AST4T245AP | 4位双向电压转换器电路 | 1.2~3.6 | 单端 | 1.2~3.6 | 单端 | 8.9 | TSOP16 | SN74AVC4T245/TI | -55~125/-40~125
2 | AST8T245LP | 8位双向电压转换器电路 | 1.65~5.5 | 单端 | 1.65~5.5 | 单端 | 11.1 | TSSOP24 | SN74LVC8T245/TI | -55~125/-40~125
3 | AST16T245LP | 16位双电源总线收发器电路 | 1.65~5.5 | 单端 | 1.65~5.5 | 单端 | 6.7 | CSOP48 | SN74AVC16T245/TI | -55~125/-40~125
4 | AST0102S | 2位双向漏极开路电平转换器 | 1.65~3.6 | 单端 | 2.3~5.5 | 单端 | 5.8 | SOP8 | TXS0102/TI | -55~125/-40~125
5 | AST0104S | 4位双向漏极开路电平转换器 | 1.65~3.6 | 单端 | 2.3~5.5 | 单端 | 5.8 | SOP14 | TXS0104/TI | -55~125/-40~125
6 | AST0108S | 8位双向电平转换器电路 | 1.2-3.6 | 单端 | 1.65-5.5 | 单端 | 9.9 | TSSOP20 | TXS0108PWR/TI | -55~125/-40~125
序号 | 产品类别 | 产品型号 | 产品描述 | 供电电压（V） |  |  | 通信速率(Mbps) | 封装形式 | 兼容型号/公司 | 工作温度（℃）
1 | CAN总线驱动 | AST65HVD230 | 低电压 CAN 总线收发器，提供差分发送和差分接收能力 | 3.0~3.6 |  |  | 1 | SOP8 | SN65HVD230/TI | -55~125/-40~125
2 | CAN总线驱动 | AST1050PAS | 为控制器区域网络(CAN)协议控制器和物 理总线之间的接口。为总线提供差分发射 能力并为CAN控制器提供差分接收能力。 | 4.5~5.5，兼容3V |  |  | 1 | SOP8 | TJA1050T/NXP | -55~125
3 | CAN总线驱动 | AST1040PAS | 相比1050有待机模式，支持远程唤醒。 | 4.5~5.5，兼容3V |  |  | 1 | SOP8 | TJA1040T/NXP | -55~125
4 | PHY芯片 | AST88E1111B | 单通道千兆以太网收发器 | 2.5V/1.1V |  |  | 1000 | BGA117 | 88E1111/Marvell | -40~85
5 | PHY芯片 | AST8211 | 单口千兆以太网收发器 | 3.3V |  |  | 1000 | QFN 48 | RTL8211FS | -40~85
序号 | 产品类别 | 产品型号 | 产品描述 | 供电电压（V） |  | 看门狗周期 | 复位阈值电压 | 封装形式 | 兼容型号/公司 | 工作温度（℃）
1 | 监控电路 | AST706T | 用于监测 3V～5V 微处理器系统中的 3V 电源，同时提供复位、看门狗等功能 | 3.14~5.5 |  | 1.6S | 3.08 | SOP8 | MAX706TESA/MAXIM | -55~125
2 | 监控电路 | AST708S | 用于监测 3V～5V 微处理器系统中的 3V 电源，同时提供复位和复位输出 | 2.95~5.5 |  | 1.6S | 2.93 | SOP8 | MAX708SESA/MAXIM | -55~125
序号 | 产品类别 | 产品型号 | 产品描述 | 供电电压（V） |  | 输入偏置电压 | 最大输出电流 | 封装形式 | 兼容型号/公司 | 工作温度（℃）
1 | 电流传感器 | ASTH6107 | 多功能高端电流检测放大器 | 2.7~5.5 |  | 400uV | 1mA | TSOT-23-5 | LT6107MPS5/ADI | -55~125

## 隔离
数字隔离器选型列表
序号 | 产品名称 | 雅创型号 | 兼容ADI | 兼容TI | 兼容Silicon labs | 封装尺寸
1 | 4通道 数字隔离器 | ASTG1400 | ADuM1400 | ISO7740 | Si8640 | WB SOIC-16 10.2 x 7.5 x 2.5(mm)
|  |  | ADuM2400 | ISO7340
|  |  | ADuM3400 | ISO7840
|  |  | ADuM4400 | ISO7240
|  |  | ADuM140 | ISO6740
ADuM240
2 |  | ASTG1402 | ADuM1402 | ISO7742DW | Si8642 | WB SOIC-16 10.2 x 7.5 x 2.5(mm)
|  |  | ADuM2402 | ISO7342
|  |  | ADuM3402 | ISO7842
|  |  | ADuM3442 | ISO7242
|  |  | ADuM242 | ISO6742
ADuM142
3 | 双通道 数字隔离器 | ASTG1200 | ADuM1200 | ISO7720D | Si8620 | NB SOIC-8 4.9 x 3.9 x 1.8(mm)
|  |  | ADuM120 | ISO7320CD | Si8423
|  |  | ADuM7240 | ISO7420ED
|  |  | ADuM1280 | ISO7220CD
ADuM3200
4 |  | ASTG1201 | ADuM1201 | ISO7721 | Si8622 | NB SOIC-8 4.9 x 3.9 x 1.8(mm)
|  |  | ADuM3201 | ISO7321 | Si8422
|  |  | ADuM7241 | ISO7221
|  |  | ADuM1281 | ISO7421
|  |  | ADuM1286 | ISO7221
|  |  | ADuM121 | ISO6721
5 | 隔离运放 | ASTG1300 |  | AMC1300 |  | WB-SOIC 8 5.85 x 7.5 x 2.8(mm)

## 运放
运放选型列表
序号 | 产品型号 | 类别 | 主要技术指标 | 替换型号/公司 | 状态
1 | ASTW8138 | 全差分放大器 | 差分放大器, 低失真, 1 放大器, 3.5mV, 1.005dB, 320MHz | AD8138/ADI | 批量
2 | ASTW4120 | 全差分放大器 | +5V、全差分输入/输出、带宽100MHz、轨到轨输出 | THS4120/TI | 批量
3 | ASTW356 | 高速运放 | +5V单通道、带宽500MHz、压摆率360V/us、轨到轨输出 | OPA356/TI ADA4891-1/ADI | 批量
4 | ASTW8015 | 跨阻放大器 | +3.3V、单通道、带宽200MHz、烟端输入/差分输出 | MAX40660/MAXIM AD8015/ADI | 批量
5 | ASTW40662 | 跨阻放大器 | +3.3V四通道、带宽200MHz、单端输入/差分输出 | MAX40662/MAXIM | 在研
6 | ASTW8605 | 精密运放 | 单通道、带宽10MHz、输入失调电压90uV、轨到轨I/0 | AD8605/ADI | 在研
7 | ASTW8606 | 精密运放 | 双通道、带宽10MHz、输入失调电压90uV、轨到轨I/0 | AD8606/ADI | 在研
8 | ASTW340 | 低噪声运放 | +5V、单通道、带宽8MHz、输出噪声电压6.5nV/VHz、轨到轨I/0 | OPA340/TI | 在研
9 | ASTW2340 | 低噪声运放 | +5V、双通道、带宽8MHz、输出噪声电压6.5nV/VHz、轨到轨I/O | OPA2340/TI | 批量
10 | ASTW350 | 低噪声运放 | 单路, 38MHz, 22V/µs, 2.7V 至 5.5V单电源轨至轨运算放大器 | OPA350/TI | 批量
11 | ASTW2350 | 低噪声运放 | 双通道，38MHz, 22V/µs, 2.7V 至 5.5V单电源轨至轨运算放大器 | OPA2350/TI | 批量
12 | ASTW4350 | 低噪声运放 | 四通道，38MHz, 22V/µs, 2.7V 至 5.5V单电源轨至轨运算放大器 | OPA4350/TI | 批量
13 | ASTW1005 | 跨阻放大器 | +3.3V、十六通道、带宽200MHz单端输入/差分输出 | / | 在研
14 | ASTK701 | 高速模拟开关 | +5V、单刀单掷、带宽100MHz、轨到轨I/0 | ADG701/ADI | 批量
15 | ASTK719 | 高速模拟开关 | +5V、单刀双掷、带宽100MHz、轨到轨I/0 | ADG719/ADI | 批量
16 | ASTK704 | 高速模拟开关 | +5V、四选一、带宽100MHz、轨到轨I/0 | ADG704/ADI | 批量

## 网变
网络变压器选型列表
序号 | 产品名称 | 型号 | LxWxH(mm) | 脚数 | 工作温度 | 特点 | 替换型号 | 替换品牌
1 | 网络变压器 | QSNH7018I | 13.7x12.2x6.3 | 24 | -40~ 85°C | 单口万兆 | H7018NL | 普思
2 | 网络变压器 | QSTG2412I | 18.1x12.2x6.5 | 24 | -40~ 85°C | 单口万兆 | HN7265NL | 普思
3 | 网络变压器 | QSNH5400I | 28.45x17.28x11.18 | 96 | -40~ 85°C | 四口千兆 | HX5400NL | 普思
4 | 网络变压器 | QSNH5401I | 28.45x17.28x11.18 | 96 | -40~ 85°C | 四口千兆 | HX5401NL | 普思
5 | 网络变压器 | QSNH5200I | 14.73x17.27x10.67 | 48 | -40~ 85°C | 双口千兆 | HX5200NL | 普思
6 | 网络变压器 | QSNH5201I | 14.73x17.27x11.18 | 48 | -40~ 85°C | 双口千兆 | HX5201NL | 普思
7 | 网络变压器 | QSNH5020I | 27.94x7.54x8.64 | 50 | -40~ 85°C | 双口千兆 | HX5020NL /749020022A | 普思/WE
8 | 网络变压器 | QSNH5120I | 16.51x9.65x2.08 | 24 | -40~ 85°C | 单口千兆 | HX5120NL /749020111A | 普思/WE
9 | 网络变压器 | QSNA0069I | 16.51x9.65x2.08 | 24 | -40~ 85°C | 单口千兆 | NA0069RMLF | 帛汉
10 | 网络变压器 | QSNH5008I | 13.2x18.6x6.1 | 24 | -40~ 85°C | 单口千兆 | HX5008NL | 普思
11 | 网络变压器 | QSNH5004I | 17.53x16x5.51 | 24 | -40~ 85°C | 单口千兆 | HX5004NL | 普思
12 | 网络变压器 | QSNTM3295 | 15.1x10x4 | 24 | -40~ 85°C | 单口千兆 | M3295NL /749020023A | MHPC/WE
13 | 网络变压器 | QSNH5084I | 15.24x10.3x4.14 | 24 | -40~ 85°C | 单口千兆 | HX5084NL | 普思
14 | 网络变压器 | QSNH5009I | 13.8x15.24x5.84 | 24 | -40~ 85°C | 单口千兆 | HX5009NL | 普思
15 | 网络变压器 | QSNTG5009 | 15.1x10x4 | 24 | -40~ 85°C | 单口千兆 | GST5009MA HR682480E | 帛汉汉仁
16 | 网络变压器 | QSNG2410I | 13.05x14.8x3.7 | 24 | -40~ 85°C | 单口千兆 | G2410PR | MENTECH
17 | 网络变压器 | QSNY2405I | 17.8x16x3.3 | 24 | -40~ 85°C | 单口千兆 | HY682405 | 汉仁
18 | 网络变压器 | QSNE001I | 13.16x18.67x6.12 | 24 | -40~ 85°C | 单口千兆 | TG1G-E001NY | HALO
19 | 网络变压器 | QSNT92001F/X | 17.53x16x5.51 | 24 | -40~ 85°C | 单口千兆 | HX5007NL | 普思
20 | 网络变压器 | QSNT1188 | 12.7x9.6x6 | 16 | -40~ 85°C | 单口百兆 | HX1188NL /H1102NL /HR641680E | 普思/汉仁
21 | 网络变压器 | QSNH0068AI | 12.7x9.6x2.2 | 16 | -40~ 85°C | 单口百兆 | HX0068ANL | 普思
22 | 网络变压器 | QSNT1094I | 12.83x9.53x6.22 | 16 | -40~ 85°C | T1/E1 | T1094 | 普思
23 | 网络变压器 | QSNJX00-0027 | 21.6x16.3x13.8 |  | -40~ 85°C | 单口百兆 RJ45 | JX00-0027NL | 普思
24 | 网络变压器 | QSNJK0-0136 | 16.8x3.9x33 |  | -40~ 85°C | 单口千兆 RJ45 | JXK0-0136NL | 普思
26 | 网络变压器 | QSNJXD0-0015 | 21.35x15.9x13.65 |  | -40~ 85°C | 单口千兆 RJ45 | JXD0-0015NL | 普思
25 | 网络变压器 | QSNJX1A-0001 | 21.7x17.35x34.8 |  | -40~ 85°C | 单口万兆 RJ45+POE | JX1A-0001ZHL | 普思
27 | 网络变压器 | QSNJR8-1002 | 31.2x13.6x21.2 |  | -40~ 85°C | 双口千兆 RJ45 | JXR8-1002NL | 普思
28 | 网络变压器 | QSNJ0N-0017 | 59.7x13.6x30.5 |  | -20~ 85°C | 四口千兆 RJ45 | JX0N-0017NL | 普思
29 | 网络变压器 | QSNH5012I | 27.8x15.4x7.24 | 48 | -40~ 85°C | 双口+POE | HX5012 | 普思
30 | 网络变压器 | QSNH6101I | 27.8x15.4x7.24 | 48 | -40~ 85°C | 双口+POE | HX6101 | 普思

## 射变
射频变压器选型列表
序号 | 产品型号 | 典型尺寸 及外形图 | 频率范围 （MHz） | 插入损耗 (dB) | 相位平衡度 (°) | 幅度平衡度 (dB) | 阻抗 比 | 输入 阻抗 ( Ω) | 对应 mini-circuits 公司型号
1 | QS+3:12RTC1-1TI |  | 0.4-500 | ≤3.0 | ≤5.0 | ≤0.6 | 1:1 | 50 | TC1-1T+
2 | QSRTC2-1TI |  | 3-300MHz | ≤1.0 | ≤4.0 | ≤0.5 | 2:1 | 50 | TC2-1T+
3 | QSRTC4-1TI |  | 0.5-300MHz | ≤2.0 | - | - | 4:1 | 50 | TC4-1T+
4 | QSRTC4-1WI |  | 3-800MHz | ≤3.0 | - | - | 4:1 | 50 | TC4-1W+
5 | QSRTC1-1- 13MI |  | 4.5-3000MHz | ≤3.0 | ≤20 | ≤3.8 | 1:1 | 50 | TC1-1-13M+
6 | QSRTC4-19I |  | 10-1900 | ≤3.0 | ≤6 | ≤0.5 | 4:1 | 50 | TC4-19+
7 | QSRTCM4- 19I |  | 10-1900 | ≤3.0 | ≤6 | ≤0.5 | 4:1 | 50 | TCM4-19
8 | QSRTC1-1- 43XI |  | 650-4000 | ≤2.0 | ≤4 | ≤0.5 | 1:1 | 50 | TC1-1-43X+
9 | QSRTCM2- 33I |  | 30-3000 | ≤3.0 | - | - | 2:1 | 50 | TCM2-33
10 | QSRADT1- 1WTI |  | 0.4-800 | ≤3.0 | ≤4.0 | ≤0.5 | 1:1 | 75 | ADT1-1WT
11 | QSRTCM-63AXI |  | 10-6000 | ≤3.5 | - | - | 1:1 | 50 | TC1-1-63X+

## 滤波器
滤波器选型列表
1.低通滤波器
序号 | 产品型号 | 标称频率（MHz） | 插入损耗(dB) | 驻波比 | 对应mini-circuits公司 型号
1 | QSLFB0-3216 | 80 | 1.5 | 1.8 | LFCN-80(+)
2 | QSLF95-3216 | 95 | 1.5 | 1.8 | LFCN- 95(+ )
3 | QSLF105-3216 | 105 | 1.5 | 1.8 | LFCN-105(+)
4 | QSLF120-3216 | 120 | 1.5 | 1.8 | LFCN-120(+)
5 | QSLF160-3216 | 160 | 1.5 | 1.8 | LFCN-160(+)
6 | QSLF180-3216 | 180 | 1.5 | 1.8 | LFCN-180(+)
7 | QSLF190-3216 | 190 | 1.5 | 1.8 | LFCN-190(+)
8 | QSLF225-3216 | 225 | 1.5 | 1.8 | LFCN-225(+)
9 | QSLF320-3216 | 320 | 1.2 | 1.8 | LFCN-320(+)
10 | QSLF400-3216 | 400 | 1.2 | 1.8 | LFCN-400(+)
11 | QSLF490-3216 | 490 | 1.2 | 1.8 | LFCN-490(+)
12 | QSLF530-3216 | 530 | 1.2 | 1.8 | LFCN-530(+)
13 | QSLF575-3216 | 575 | 1.2 | 1.8 | LFCN-575(+)
14 | QSLF630-3216 | 630 | 1.2 | 1.8 | LFCN-630(+)
15 | QSLFB00-3216 | 800 | 1.2 | 1.8 | LFCN-800(+)
16 | QSLF900-3216 | 900 | 1.2 | 1.8 | LFCN-900(+)
17 | QSLF1000-3216 | 1000 | 1.2 | 1.8 | LFCN-1000(+)
18 | QSLF1200-3216 | 1200 | 1.2 | 1.8 | LFCN-1200(+)
19 | QSLF1325- 3216 | 1325 | 1.2 | 1.8 | LFCN- 1325(+ )
20 | QSLF1400-3216 | 1400 | 1.2 | 1.8 | LFCN-1400(+)
21 | QSLF1450-3216 | 1450 | 1.2 | 1.8 | LFCN-1450(+)
22 | QSLF1500-3216 | 1500 | 1.2 | 1.8 | LFCN-1500(+)
23 | QSLF1525-3216 | 1525 | 1.2 | 1.8 | LFCN-1525(+)
24 | QSLF1575-3216 | 1575 | 1.2 | 1.8 | LFCN-1575(+)
25 | QSLF1700-3216 | 1700 | 1.2 | 1.8 | LFCN-1700(+)
26 | QSLF1800-3216 | 1800 | 1.2 | 1.8 | LFCN-1800(+)
27 | QSLF2000-3216 | 2000 | 1.2 | 1.8 | LFCN-2000(+)
28 | QSLF2250-3216 | 2250 | 1.2 | 1.8 | LFCN- 2250(+ )
29 | QSLF2400-3216 | 2400 | 1.2 | 1.8 | LFCN-2400(+)
30 | QSLF2500-3216 | 2500 | 1.2 | 1.8 | LFCN- 2500(+ )
31 | QSLF2600-3216 | 2600 | 1.2 | 1.8 | LFCN-2600(+)
32 | QSLF2750-3216 | 2750 | 1.2 | 1.8 | LFCN-2750(+)
33 | QSLF2850-3216 | 2850 | 1.2 | 1.8 | LFCN-2850(+)
34 | QSLF3000-3216 | 3000 | 1.5 | 1.8 | LFCN-3000(+)
35 | QSLF3400-3216 | 3400 | 1.5 | 1.8 | LFCN-3400(+)
36 | QSLF3800-3216 | 3800 | 1.5 | 1.8 | LFCN-3800(+)
37 | QSLF4400-3216 | 4400 | 1.5 | 1.8 | LFCN-4400(+)
38 | QSLFS000-3216 | 5000 | 1.5 | 1.8 | LFCN-5000(+)
39 | QSLF5500-3216 | 5500 | 1.5 | 1.8 | LFCN-5500(+)
40 | QSLF5850-3216 | 5850 | 1.5 | 1.8 | LFCN-5850(+)
41 | QSLF6000-3216 | 6000 | 1.5 | 1.8 | LFCN-6000(+)
42 | QSLF6400-3216 | 6400 | 1.5 | 1.8 | LFCN-6400(+)
43 | QSLF6700-3216 | 6700 | 1.5 | 1.8 | LFCN-6700(+)
44 | QSLF7200-3216 | 7200 | 1.5 | 1.8 | LFCN- 7200(+)
45 | QSLF8400-3216 | 8400 | 1.5 | 1.8 | LFCN-8400(+)
46 | QSLF9170-3216 | 9170 | 1.5 | 2 | LFCN-9170(+)
47 | QSLF12000-3216 | 12000 | 2.5 | 2.3 | LFCN-12000(+)
2.高通滤波器
序号 | 类型 | 产品型号2 | 插入损耗(dB) | 驻波比 | 对应mini-circuits公司进口型号
1 | 高通滤波器 | QSHF440-3216 | <1 5 | <2 0 | HFCN-440 (+)
2 | 高通滤波器 | QSHF650-3216 | <1.5 | <2.0 | HFCN-650 (+)
3 | 高通滤波器 | QSHF740-3216 | <1.5 | <2.0 | HFCN-740 (+)
4 | 高通滤波器 | QSHF880-3216 | <1 5 | <2 0 | HFCN-880 (+)
5 | 高通滤波器 | QSHF1200-3216 | <1.5 | <2.0 | HFCN-1200 (+)
6 | 高通滤波器 | QSHF1760-3216 | <1 5 | <2 0 | HFCN-1760 (+)
7 | 高通滤波器 | QSHF1810-3216 | <1.5 | <2.0 | HFCN-1810(+)
8 | 高通滤波器 | QSHF1910-3216 | <1 5 | <2 0 | HFCN-1910(+)
9 | 高通滤波器 | QSHF2000-3216 | <1.5 | <2.0 | HFCN-2000 (+)
10 | 高通滤波器 | QSHF2100-3216 | <1 5 | <2 0 | HFCN-2100 (+)
11 | 高通滤波器 | QSHF2700-3216 | <1.5 | <1.5 | HFCN-2700 (+)
12 | 高通滤波器 | QSHF2700A-3216 | <1 5 | <1 5 | HFCN-2700A (+)
13 | 高通滤波器 | QSHF3100-3216 | <2.0 | <2.0 | HFCN-3100 (+)
14 | 高通滤波器 | QSHF3500-3216 | <2 0 | <2 0 | HFCN-3500 (+)
15 | 高通滤波器 | QSHF3800-3216 | <2.0 | <2.0 | HFCN-3800 (+)
16 | 高通滤波器 | QSHF4400-3216 | <2 0 | <2 0 | HFCN-4400 (+)
17 | 高通滤波器 | QSHF5500-3216 | <2.0 | <2.0 | HFCN-5500 (+)
18 | 高通滤波器 | QSHF8400-3216 | <2.0 | <2.0 | HFCN-8400 (+)
3.带通滤波器
序号 | 产品型号 | 标称频率 （MHz） | 插入损耗 (dB) | 驻波比 | 阻带损耗（dB）
1 | QSBF46-20-9860 | 36.29-56.75 | ≤3.5 | <2 0 | ≥25@26.06MHz ≥25@66.98MHz
2 | QSBF140-20-9050 | 130-150 | ≤6,5 | <2.0 | ≥30@115MHz ≥30@175MHz
3 | QSBF140-60-9050 | 110-170 | ≤4.0 | <2.0 | ≥25@80MHz ≥25@200MHz
4 | QSBF170-60-4842 | 130-200 | ≤3.5 | <2 0 | ≥25@100 MHz ≥25@280 MHz
5 | QSBF300-90-9050 | 255-345 | ≤3.5 | <2.0 | ≥52@(at 520-900MHz) ≥40@(at 900-2000MHz)
6 | QSBF750-120-7032 | 690-810 | ≤3.5 | <2 0 | ≥5O(at 100 MHz) ≥3O(at 500 MHz) ≥3O(at 1000 MHz) ≥5O(at 1400 MHz) ≥45(at 2600 MHz)
7 | QSBF900-400-4532 | 700-1100 | ≤3.0 | <2.0 | ≥25@DC-500 MHz ≥25@1300 MHz
8 | QSBF925-350-4532 | 750-1100 | ≤3.0 | <2 0 | ≥25@550MHz ≥25@1500-2000 MHz
9 | QSBF1092-264-5048- 2 | 960-1224 | ≤3.5 | <2.0 | ≥40(at DC 800 MHz) ≥40(at 1400-2000 MHz)
10 | QSBF1100-300-4842 | 950-1250 | ≤3.0 | <2.0 | ≥30@DC-600 MHz ≥25@1600-3500 MHz
11 | QSBF1300-200-4842 | 1200-1400 | ≤4.0 | <2 0 | ≥25@980 MHz ≥25@1500-2000 MHz
12 | QSBF1800-90-4835 | 1755-1845 | ≤3.5 | <2.0 | ≥55@(at 1200MHz 士 45 MHz) ≥50@(at 2400MHz 士 45 MHz ≥45@(at 3600MHz 士 90 MHz
13 | QSBF1850-100-9642 | 1750-1950 | ≤6.5 | <2 5 | ≥50(at 1100 MHz) ≥14(at 1700 MHz) ≥14(at 2000 MHz) ≥50(at 2600 MHz)
14 | QSBF2360-720-4534 | 2000-2720 | ≤3.0 | <2.0 | ≥25@1640MHz ≥25@3080MHz

## 功分
功分器/合路器选型列表
序号 | 产品型号 | 频率范围 （MHz） | 隔离度 （dB） | 插入损耗(dB) | 相位 平衡度(°) | 幅度 平衡度(dB) | 电压驻波比 | 工艺 | 输入功率 （W） | 输入/输出阻抗 (Ω) | 对应 mini-circuits公司型号
1 | QSSCN-2-35 | 2825-3700 | ≥10 | ≤4.3 | ≤4.0 | ≤0.3 | ≤2.0 | LTCC | ≤3 | 50 | SCN-2-35+
2 | QSSCN-2-19 | 1425-1900 | ≥10 | ≤4.0 | ≤4.0 | ≤0.4 | ≤2.0 | LTCC | ≤3 | 50 | SCN-2-19+
3 | QSSCN-2-11 | 800-1175 | ≥10 | ≤4.0 | ≤3.0 | ≤0.3 | ≤2.0 | LTCC | ≤3 | 50 | SCN-2-11+
4 | QSSCN-2-15 | 1100-1450 | ≥10 | ≤4.0 | ≤4.0 | ≤0.3 | ≤2.0 | LTCC | ≤3 | 50 | SCN-2-15+
5 | QSADP-2-1 | 0.5-400 | ≥20 | ≤1.0 | ≤3.0 | ≤0.4 | ≤1.3 | 绕线 | ≤0.5 | 50 | ADP-2-1+
6 | QSADP-2-1W | 1-650 | ≥20 | ≤1.0 | ≤3.0 | ≤0.4 | ≤1.8 | 绕线 | ≤2 | 50 | ADP-2-1W+
7 | QSADP-2-4 | 10-1000 | ≥14 | ≤1.5 | ≤5.0 | ≤0.4 | ≤1.7 | 绕线 | ≤1.0 | 50 | ADP-2-4
8 | QSADP-2-10 | 5-1000 | ≥15 | ≤1.2 | ≤3.0 | ≤0.3 | ≤1.7 | 绕线 | ≤0.5 | 50 | ADP-2-10+
9 | QSADP-2-20 | 20-2000 | ≥15 | ≤1.5 | ≤5.0 | ≤0.7 | ≤2.0 | 绕线 | ≤1.0 | 50 | ADP-2-20+
10 | QSRPS-2-30 | 10-3000 | ≥9 | ≤2.5 | ≤6.0 | ≤1.5 | ≤2.0 | 绕线 | ≤0.5 | 50 | RPS-2-30+
11 | QSSBTC-2-10L | 5-1000 | ≥16 | ≤1.4 | ≤6.0 | ≤0.6 | ≤1.5 | 绕线 | ≤0.5 | 50 | SBTC-2-10L+
12 | QSSBTC-2-20L | 200-2000 | ≥15 | ≤2.2 | ≤10.0 | ≤0.6 | ≤2.0 | 绕线 | ≤0.6 | 50 | SBTC-2-20L+
13 | QSTCP-2-10 | 5-1000 | ≥16 | ≤1.4 | ≤6.0 | ≤0.6 | ≤1.8 | 绕线 | ≤0.5 | 50 | TCP-2-10
14 | QSTCP-2-25 | 200-2500 | ≥15 | ≤1.7 | - | - | ≤2.7 | 绕线 | ≤0.5 | 50 | TCP-2-25
15 | QSJPS-3-1 | 5-300 | ≥20 | ≤1.4 | - | - | ≤2.0 | 绕线 | ≤1.0 | 50 | JPS-3-1
16 | QSJPS-3-1W | 50-750 | ≥17 | ≤1.4 | - | - | ≤2.0 | 绕线 | ≤1.0 | 50 | JPS-3-1W
17 | QSSCP-5-1 | 2-200 | ≥20 | ≤1.5 | - | - | ≤1.6 | 绕线 | ≤1.0 | 50 | SCP-5-1
18 | QSSCA-4-10 | 5-1000 | ≥13 | ≤2.5 | - | - | ≤2.0 | 绕线 | ≤0.5 | 50 | SCA-4-10

## 射频微波
射频微波（陶封）选型列表
1、低噪声放大器
序号 | 型号 | 频率范围 | 增益 | 增益平坦度 (dB) | 噪声系数 | P-1dB | 输入/输出回波损耗 (dB) | 供电
|  | (GHz) | (dB) |  | (Typ.dB) | (dBm) |  | (V/mA) | 封装
1 | QSAM0003A-C4 | 0.1-3.5 | 30.5 | ±0.75 | 0.6 | 18 | 17/19 | 5/80 | QFN4X4
2 | QSAM0003B-C4 | 0.1-3.5 | 30.5 | ±1.0 | 0.8 | 18.5 | 18/21 | 5/75 | QFN4X4
3 | QSAM0018D-C3 | 0.1-18 | 14 | ±2.0 | 2.5 | 16 | 20/15 | 5/35 | QFN3X3
4 | QSAM003025D-C4 | 0.3-2.5 | 18 | ±4.0 | 0.6 | 17 | 2023-12-16 | 5/55 | QFN4X4
5 | QSAM0003C-C4 | 0.3-3.5 | 30.5 | ±0.5 | 0.8 | 18 | 17/15 | 5/80 | QFN4X4
6 | QSAM008016A-C4 | 0.8-1.6 | 35 | ±0.75 | 0.4 | 13 | 2023-11-17 | 5/45 | QFN4X4
7 | QSAM0109A-C4 | 2023-01-09 | 27.5 | ±0.5 | 0.9 | 13.5 | 2023-11-17 | 5/64 | QFN4X4
8 | QSAM0109B-C4 | 2023-01-09 | 24.5 | ±0.75 | 1 | 14.5 | 19/13 | 5/50 | QFN4X4
9 | QSAM0112E-C4 | 2023-01-12 | 16.5 | ±1.25 | 1.6 | 18.5 | 13/13 | 5/40 | QFN4X4
10 | QSAM0118C-C4 | 2023-01-18 | 14.5 | ±0.75 | 2.2 | 17 | 14/14 | 5/45 | QFN4X4
11 | QSAM0204A-C4 | 2023-02-04 | 27.5 | ±0.5 | 0.8 | 11 | 17/15 | 5/33 | QFN4X4
12 | QSAM0204C-C4 | 2023-02-04 | 30.5 | ±0.5 | 0.5 | 7.5 | 18/17 | 2023-05-20 | QFN4X4
13 | QSAM0206A-C4 | 2023-02-06 | 26.5 | ±1.0 | 0.8 | 12 | 2023-12-22 | 5/33 | QFN4X4
14 | QSAM0208A-C4 | 2023-02-08 | 14 | ±0.5 | 2.6 | 16.5 | 16/13 | 5/55 | QFN4X4
15 | QSAM025035-C4 | 2.5-3.5 | 33.5 | ±0.5 | 0.7 | 12.5 | 14/14 | 5/40 | QFN4X4
16 | QSAM0408B-C4 | 2023-04-08 | 27.5 | ±0.5 | 0.8 | 12.5 | 19/19 | 5/35 | QFN4X4
17 | QSAM0408C-C4 | 2023-04-08 | 30 | ±0.5 | 1 | 7.5 | 16/20 | 2023-05-20 | QFN4X4
18 | QSAM0514A-C4 | 2023-05-14 | 22 | ±1.1 | 1.1 | 7.5 | 13/14 | 3.3/20 | QFN4X4
19 | QSAM0618E-C4 | 2023-06-18 | 19 | ±1.3 | 1.8 | 16.5 | 16/14 | 5/85 | QFN4X4
20 | QSAM0618E-C4 | 2023-06-18 | 19.5 | ±0.75 | 1.8 | 17 | 17/15 | 5/85 | QFN4X4
21 | QSAM0618F-C4 | 2023-06-18 | 19.5 | ±1.5 | 1.9 | 17 | 2023-12-17 | 3.5/100 | QFN4X4
22 | QSAM0713C-C4 | 2023-07-13 | 22 | ±0.6 | 1.4 | 18.5 | 15/21 | 5/90 | QFN4X4
23 | QSAM1020C-C4 | 2023-10-20 | 24 | ±0.5 | 1.6 | 0.5 | 2023-11-14 | 2023-05-10 | QFN4X4
2、高线性低噪声放大器
序号 | 型号 | 频率范围 | 增益 | 增益 平坦度 (dB) | 噪声系数 | P-1dB | OIP3 | 输入/输出回波损耗(dB) | 供电 | 封装
|  | (GHz) | (dB) |  | (Typ.dB) | (dBm) | (dBm) |  | (V/mA)
1 | QSAM9037-C3 | 0.05-6 | 25 | - | 0.65 | 20 | 35 | 2023-11-13 | 5/70 | QFN3X3
2 | QSAM010A-CX | 0.1-3 | 23 | ±3.5 | 1 | 17 | 34 | 2023-12-10 | 3/55 | MICRO-X
3、限幅低噪放
序号 | 型号 | 频率范围 | 增益 | 增益 平坦度 (dB) | 噪声系数 | P-1dB | Psat (dBm) | 输入/输出回波损耗(dB) | 供电 | 封装
|  | (GHz) | (dB) |  | (Typ.dB) | (dBm) |  |  | (V/mA)
1 | IILNA-0003C-C5 | 0.3-3.5 | 30.5 | ±0.75 | 0.9 | 17.5 | 18.5 | 16/15 | 5/75 | QFN5X5
4、增益模块放大器
序号 | 型号 | 频率范围 | 增益 | 噪声系数 | P-1 | 输入/输出回波损耗 (dB) | 供电 | 封装
|  | (GHz) | (dB) | (Typ.dB) | (dBm) |  | (mA)
1 | QSAM001B-C3 | 0.1-8 | 11.5 | 4.5 | 11 | 24/23 | 40 | QFN3X3
2 | QSAM002B-C3 | DC-6 | 15.5 | 3.2 | 12 | 21/22 | 40 | QFN3X3
3 | QSAM003B-C3 | DC-3 | 20 | 5.1 | 11 | 16/16 | 35 | QFN3X3
4 | QSAM004B-C3 | DC-4 | 14 | 4 | 15.5 | 23/22 | 62 | QFN3X3
5 | QSAM005B-C3 | DC-4 | 19 | 2.8 | 16.5 | 26/20 | 65 | QFN3X3
6 | QSAM013B-C3 | DC-6 | 14.5 | 4.1 | 14.5 | 21/23 | 50 | QFN3X3
7 | QSAM014B-C3 | DC-3.5 | 17.5 | 4.7 | 22 | 2023-11-13 | 85 | QFN3X3
8 | QSAM030B-C3 | DC-4 | 18 | 0.9 | 19.5 | 17/16 | 85 | QFN3X3
9 | QSAM030C-C3 | 0.1-4 | 15 | 1.3 | 20 | 20/19 | 80 | QFN3X3
10 | QSAM030F-C3 | 0.1-4 | 16 | 1 | 19 | 18/17 | 55 | QFN3X3
11 | QSAM030G-C3 | 0.1-4 | 16 | 1.6 | 20 | 22/18 | 60 | QFN3X3
12 | QSAM050B-C3 | 0.1-2 | 22.5 | 0.7 | 18 | 16/13 | 75 | QFN3X3
13 | QSAM062A-C3 | 0.01-2 | 30 | 1.4 | 10.5 | 17/17 | 35 | QFN3X3
14 | QSAM003B-CX | DC-3 | 20 | 5 | 11.5 | 17/14 | 35 | MICRO-X
15 | QSAM004B-CX | DC-4 | 13 | 4.5 | 15.5 | 22/19 | 65 | MICRO-X
16 | QSAM005B-CX | 0.1-4 | 20 | 3 | 16 | 20/20 | 65 | MICRO-X
17 | QSAM010C-CX | 0.1-7 | 16.5 | 4.7 | 15 | 19/18 | 55 | MICRO-X
18 | QSAM013B-CX | 0.1-6 | 14.5 | 4.2 | 14 | 20/24 | 53 | MICRO-X
19 | QSAM014B-CX | 0.1-3.5 | 20 | 5 | 22.5 | 2023-11-13 | 75 | MICRO-X
20 | QSAM016C-CX | 0.1-3 | 13 | 6.5 | 6.5 | 13/13 | 20 | MICRO-X
21 | QSAM016D-CX | 0.1-6 | 11.5 | 6 | 6 | 14/14 | 20 | MICRO-X
22 | QSAM030B-CX | 0.1-4 | 17 | 1.1 | 19.5 | 17/15 | 90 | MICRO-X
23 | QSAM030E-CX | 0.01-3.5 | 26 | 1.3 | 20 | 2023-10-11 | 80 | MICRO-X
24 | QSAM030F-CX | DC-4 | 16 | 1 | 18.5 | 14/17 | 55 | MICRO-X
25 | QSAM040E-CX | 0.01-3.5 | 26 | 1.3 | 20 | 2023-10-11 | 80 | MICRO-X
26 | QSAM050A-CX | 0.05-1 | 21 | 0.9 | 14.5 | 2023-07-14 | 20 | MICRO-X
5、GaN功率放大器
序号 | 型号 | 频率范围(GHz) | 功率增益(dB) |  | Psat (dBm) | PAE (%) |  | 供电(V/mA) | 封装
1 | QSAM0713-P45A-C6 | 2023-07-13 | 12.5 | ±0.9 | 44.5 | 35 | 2023-12-14 | 28/900 | CFP6
6、驱动放大器
序号 | 型号 | 频率范围(GHz) | 增益(dB) | 增益平坦度 (dB) | P-1(dBm) | Psat (dBm) | 输入/输出回波损耗 (dB) | 供电(V/mA) | 封装
1 | QSAM0013B-C5 | DC-13 | 18 | ±2.5 | 25 | 26 | 21/21 | 8/300 | QFN5X5
2 | QSAM0204A-C5 | 2.6-4.2 | 26.5 | ±1.8 | 22.5 | 23.5 | 13/18 | 5/140 | QFN5X5
3 | QSAM0206A-C5 | 2023-02-06 | 23 | ±0.75 | 23.5 | 24.5 | 2023-10-15 | 5/200 | QFN5X5
4 | QSAM0220C-C5 | 2023-02-20 | 11.5 | ±1.5 | 23 | 24 | 14/13 | 8/190 | QFN5X5
5 | QSAM0220D-C5 | 2023-02-20 | 12 | ±1.0 | 23 | 24 | 14/17 | 8/185 | QFN5X5
6 | QSAM0618D-C5 | 2023-06-18 | 21 | ±1.5 | 24 | 25 | 2023-12-14 | 5/220 | QFN5X5
7 | QSAM0420F-C4 | 2023-04-20 | 24 | ±1.8 | 20 | 21 | 14/15 | 5/160 | QFN4X4
8 | QSAM0520E-C4 | 2023-05-20 | 20.5 | ±3.75 | 20 | 21 | 16/17 | 5/130 | QFN4X4
9 | QSAM0618B-C4 | 2023-06-18 | 8.5 | ±0.5 | 19 | 20 | 15/13 | 5/80 | QFN4X4
10 | QSAM0618-22-C4 | 2023-06-18 | 17.5 | ±2.0 | 20 | 20.5 | 2023-10-15 | 5/130 | QFN4X4
11 | QSAM0620C-C3 | 2023-06-20 | 13.5 | ±1.25 | 19 | 20 | 14/16 | 5/115 | QFN3X3
7、功率放大器
序号 | 型号 | 频率范围(GHz) | 增益(dB) |  | P-1(dBm) | Psat (dBm) | 输入/输出回波损耗 (dB) | 供电 | 封装
1 | QSAM00802A-C5 | 0.8-2 | 31 | ±2.0 | 29 | 30 | 13/16 | 8/215 | QFN5X5
2 | QSAM0206B-C5 | 2023-02-06 | 19 | ±1.0 | 31 | 31 | 2023-09-22 | 8/365 | QFN5X5
3 | QSAM0812F-C5 | 2023-08-12 | 23.5 | ±1.6 | 33.5 | 34 | 2023-11-16 | 8/550 | CFP6
4 | QSAM1314-1B-C6 | 13.5-14.5 | 18.5 | ±1.4 | 31 | 32 | 2023-08-22 | 7/480 | CFP6
8、数控衰减器
序号 | 型号 | 频率范围(GHz) | 位数（bit） | 衰减范围(dB) | 插损(dB) | 回波损耗 (dB) | 衰减精度(dB) | 附加相移(o) | 封装
1 | QSDA0007-1A-C3 | DC-7 | 1 | 32 | 2 | 20 | 1 | 3 | QFN3X3
2 | QSDA0010-1D-C4 | DC-10 | 1 | 0-31.5 | 1.8 | 18 | ±0.6 | <-5 ~ +5 | QFN4X4
3 | QSDA0008-5B-PD-C3 | 0.1-8 | 5 | 0.25-7.75 | 1 | 19 | ±0.4 | ±8.0 | QFN3X3
4 | QSDA0018-5B-PD-C4 | 0.01-18 | 5 | 0.5-15.5 | 2.6 | 15 | 0.4(RMS) | 1(RMS) | QFN4X4
5 | QSDA0012-5A-C5 | 0.01-12 | 5 | 2023-01-31 | 3.2 | 17 | ±0.5 | 0.5(RMS) | QFN5X5
6 | QSDA0004-6W-PD-C4 | 0.1-4 | 6 | 0.5-31.5 | 2 | 23 | ±1.0 | ±12 | QFN4X4
7 | QSDA0012-6C-PD-C5 | DC-12 | 6 | 0.5-31.5 | 3.5 | 19 | -0.3 ~ +1.1 | 2.3 | QFN5X5
8 | QSDA0012-6E-PD-C5 | DC-12 | 6 | 0.5-31.5 | 3.5 | 19 | 0.4(RMS) | 1.2(RMS) | QFN5X5
9 | QSDA0108-6E-PD-C4 | 2023-01-08 | 6 | 0.5-31.5 | 2.3 | 19 | ±0.5 | ±2.5 | QFN4X4
10 | QSDA0012-7C-PD-C5 | DC-12 | 7 | 0.5-31.75 | 3.5 | 19 | 0.4(RMS) | 0.7(RMS) | QFN5X5
9、GaAs固定衰减器
序号 | 型号 | 频率范围 | 衰减量 | 衰减精度 | 耐受功率 | 回波损耗 | 封装
|  | (GHz) | (dB) | (dB) | (dBm) | (dB)
1 | QSFA03-CX | DC-10 | 3 | ±0.60 | 27 | 20 | MICRO-X
10、VVA
序号 | 型号 | 频率范围 | 衰减范围 | 插损 | 回波损耗 | IIP3 | 封装
|  | (GHz) | (dB) | (dB) | (dB) | (dBm)
1 | QSVA0004C-C4 | DC-4 | 0-24 | 2.5 | 15/15 | 35 | QFN4X4
2 | QSVA0020C-C4 | DC-20 | 0-26 | 3 | 17 | 35 | QFN4X4
11、GaAs宽带单片集成VCO
序号 | 产品型号 | 频率范围 | 相位噪声@ 100k(dBc/Hz) | 输出功率 | 调谐电压 | 工作电压 | 电流 | 2 次谐波 | 封装
|  | (GHz) |  | （dBm） | (V) | (V) | (mA) | (dBc)
1 | QSVO0205-C4 | 2.5-5 | -105 | 14 | 0~20V | 5 | 60 | -15 | QFN4X4
2 | QSVO0307-C4 | 3.5-7 | -101 | 15 | 0~20V | 5 | 70 | -15 | QFN4X4
3 | QSVO0408-C4 | 2023-04-08 | -98 | 13 | 0~20V | 5 | 50 | -15 | QFN4X4
4 | QSVO0918-C4 | 2023-09-18 | -90 | 6 | 0~24V | 5 | 70 | -12 | QFN4X4
5 | QSVO1020-C4 | 2023-10-20 | -90 | 4.5 | 0~16V | 5 | 70 | -12 | QFN4X4
6 | QSVO1218-C4 | 2023-12-18 | -90 | 3 | 0~20V | 5 | 60 | -12 | QFN4X4
12、 均衡器
序号 | 型号 | 频率范围 | 插损 | 均衡范围 | 输入/输出回波损耗 | 封装
|  | (GHz) | (dB) | (dB) | (dB)
1 | QSEQ001024-C3 | 0.1-2 | 1.5 | 4 | 20/20 | QFN3X3
2 | QSEQ001026-C3 | 0.1-2 | 1.6 | 6 | 20/20 | QFN3X3
3 | QSEQ001028-C3 | 0.1-2 | 1.6 | 8 | 20/20 | QFN3X3
4 | QSEQ01034-C3 | 2023-01-03 | 0.6 | 4 | 24/24 | QFN3X3
5 | QSEQ01124-C3 | 2023-01-12 | 0.9 | 4 | 20/20 | QFN3X3
13、GaAs限幅器
序号 | 型号 | 频率范围 | 插损 | 限幅电平 | 最大输入功率 | 封装
|  | (GHz) | (dB) | (dBm) | (dBm)
1 | QSLM0004A-C4 | 0.5-4 | 0.6 | 13 | 40 (CW) | QFN4X4
2 | QSLM0004B-C4 | 0.5-4 | 0.35 | 13 | 45 (CW) | QFN4X4
3 | QSLM0004C-C4 | 0.5-4 | 0.5 | 15 | 43 (CW) | QFN4X4
4 | QSLM0004D-C4 | 0.5-4 | 0.6 | 15 | 47 (CW) | QFN4X4
5 | QSLM0006D-C3 | 0.05-6 | 0.3 | 17 | 33(CW) | QFN3X3
6 | QSLM0006D-C4 | 0.05-6 | 0.3 | 30 | 33 (CW) | QFN4X4
7 | QSLM0012B-C4 | DC-12 | 0.5 | 17 | 39 (CW) | QFN4X4
8 | QSLM0014A-C4 | DC-14 | 0.5 | 16 | 37(CW) | QFN4X4
9 | QSLM0408B-C4 | 2023-04-08 | 0.8 | 16 | 42(CW) | QFN4X4
14、滤波器
序号 | 型号 | 类型 | 频率范围 | 通带损耗 | 带外衰减 | 回波损耗 | 封装
|  |  | (GHz) | (dB) | (dBc) | (dB)
1 | QSFL1.5-C4 | 低通 | DC-1.5 | 2.5 | ≥30dB@2.6GHz；≥40dB@2.8GHz | ≤20 | QFN4X4
2 | QSFL2-C4 | 低通 | DC-2 | 1.9 | ≥30dB@3.3GHz | ≤20 | QFN4X4
3 | QSFL3.5-C5 | 低通 | DC-3.5 | 2 | ≥30dB@5.3GHz；≥40dB@5.7GHz | ≤20 | QFN5X5
4 | QSFL10-C4 | 低通 | DC-10 | 2.5 | ≥30dB@14.2GHz； | ≤20 | QFN4X4
≥40dB@15~20GHz
15、混频器
序号 | 型号 | RF/LO | IF | 变频损耗 | LO-RF | LO-IF | RF-IF | 本振功率 | 封装
|  | 频率范围 | 频率范围 |  | 隔离度 | 隔离度 | 隔离度
|  | (GHz) | (GHz) | (dB) | (dB) | (dB) | (dB) | (dBm)
1 | QSMX0206-C4 | 2023-02-06 | DC-2.5 | 7.5 | 47 | 39 | 19 | +13~+15 | QFN4x4
2 | QSMX0222A-C4 | 2023-02-22 | DC-3.5 | 9 | 51 | 33 | 33 | +11~+15 | QFN4x4
3 | QSMX0408A-C4 | 2023-04-08 | DC-4 | 7 | 42 | 44 | 28 | +11~+15 | QFN4x4
4 | QSMX0614-C3 | 2023-06-14 | DC-5 | 7 | 38 | 31 | 18 | +11~+15 | QFN3x3
16、定向耦合器
序号 | 型号 | 频率范围 | 损耗 | 耦合度 | 耦合平坦度 | 回波损耗 | 封装
|  | (GHz) | (dB) | (dB) | (dB) | (dB)
1 | QSDC020620-C5 | 2023-02-06 | 0.4 | 20 | 4.4 | 23 | QFN5X5
2 | QSDC021615-C5 | 2023-02-16 | 1.5 | 15 | 5 | 17 | QFN5X5
17、功分器
序号 | 型号 | 功能 | 频率范围 | 插损 | 插损 平坦度 |  | 隔离度 | 封装
|  |  | (GHz) | (dB) | (dB) |  | (dB)
1 | QSPD00502A-C4 | 2功分 | 0.5-2 | 1 | ±0.3 | 20/18 | 18 | QFN4X4
2 | QSPD0103A-C4 | 2功分 | 2023-01-03 | 0.9 | ±0.3 | 16/17 | 19 | QFN4X4
3 | QSPD0103A-C5 | 2功分 | 2023-01-03 | 0.9 | ±0.3 | 16/17 | 19 | QFN5X5
4 | QSPD0109B-C5 | 2功分 | 2023-01-09 | 1.5 | ±0.2 | 19/18 | 24 | QFN5X5
5 | QSPD0206-C3 | 2功分 | 2023-02-06 | 0.9 | ±0.2 | 20/22 | 25 | QFN3X3
6 | QSPD0206-C4 | 2功分 | 2023-02-06 | 1 | ±0.2 | 22/22 | 24 | QFN4X4
7 | QSPD0206B-C4 | 2功分 | 2023-02-06 | 1.2 | ±0.35 | 15/15 | 23 | QFN4X4
8 | QSPD0412-C4 | 2功分 | 2023-04-12 | 1.2 | ±0.15 | 15/16 | 18 | QFN4X4
18、FET开关
序号 | 型号 | 类型 | 频率范围 | 插损 | 隔离度 |  | P-1 | 开关时间 |  | 封装
|  |  | (GHz) | (dB) | (dB) |  | (dBm) | (ns)
1 | QSSW0012ST-C4 | SPST | DC-12 | 1.8 | 61 | 20/19 | 23 | 10 | 0/-5 | QFN4X4
2 | QSSW0018AST-C4 | SPST | DC-18 | 2 | 63 | 15/16 | 23 | 10 | 0/-5 | QFN4X4
3 | QSSW0024ST-C3 | SPST | DC-24 | 2.1 | 54 | 19/20 | 23 | 10 | 0/-5 | QFN3X3
4 | QSSW0025ST-PD-C3 | SPST | DC-25 | 1.5 | 48 | 18/18 | 26 | 20 | 0/+5 | QFN3X3
5 | QSSW0006DT-C4 | SPDT | DC-6 | 1.3 | 56 | 22/23 | 33 | 10 | 0/-5 | QFN4X4
6 | QSSW0006ADT-PD-C4 | SPDT | DC-6 | 0.5 | 42 | 20/20 | 30 | 20 | 0/+5 | QFN4X4
7 | QSSW0008DT-P-PD-C4 | SPDT | DC-8 | 0.5 | 40 | 20/20 | 28 | 20 | 0/+5 | QFN4X4
8 | QSSW0009DT-H-C3 | SPDT | DC-9 | 1 | 47 | 22/21 | 41 | - | 0/-5 | QFN3X3
9 | QSSW0012DT-C4 | SPDT | DC-12 | 1.5 | 48 | 18/23 | 23 | 10 | 0/-5 | QFN4X4
10 | QSSW0012DT-PD-C4 | SPDT | DC-12 | 1.5 | 53 | 17/17 | 22 | 30 | 0/+5 | QFN4X4
11 | QSSW0015DT-PD-C4 | SPDT | DC-15 | 1.3 | 51 | 20/18 | 22 | 30 | 0/+5 | QFN4X4
12 | QSSW00084T-C4 | SP4T | DC-8 | 2 | 50 | 15/15 | 23 | 10 | 0/-5 | QFN4X4
13 | QSSW00144T-PD-C4 | SP4T | DC-14 | 1.7 | 49 | 18/17 | 21 | 30 | 0/+5 | QFN4X4

## 射频 (hidden)
有需要欢迎随时联系： 曹经理：17770846908 威经理：15869357206 周经理: 18007022756
射频微波产品选型手册（塑封）
1、低噪声放大器
型号 | 频率范围 | 增益 | 增益 平坦度 | 噪声系数 | P-1dB | 输入/输出回 | 供电 | 封装
| (GHz) | (dB) | (dB) | (Typ.dB) | (dBm) | 波损耗 | (V/mA)
QSAM0109A | 1-9 | 26.5 | ±0.5 | 1.1 | 13.5 | 10/13 | 5/70 | QFN4X4
QSAM0112E | 1-12 | 16.5 | ±0.75 | 1.5 | 18.5 | 12/17 | 5/40 | QFN3X3
QSAM0118C | 1-18 | 14.5 | ±0.75 | 1.8 | 16.5 | 12/16 | 5/35 | QFN3X3
QSAM0206A | 2-6 | 27 | ±1.5 | 0.9 | 12.5 | 11/17 | 5/35 | QFN3X3
QSAM0218A | 2-18 | 23.5 | ±0.75 | 1.3 | 13.5 | 20/15 | 5/35 | QFN3X3
QSAM0618C | 6-18 | 23 | ±1.0 | 1.5 | 14 | 13/14 | 5/35 | QFN3X3
QSAM0618E | 6-18 | 20 | ±0.5 | 1.3 | 17.5 | 15/15 | 5/90 | QFN3X3
QSAM0618F | 6-18 | 19.5 | ±0.75 | 1.7 | 17.5 | 15/19 | 3.5/93 | QFN3X3
QSAM0618G | 6-18 | 16.5 | ±0.75 | 1.9 | 18 | 12/15 | 3.5/116 | QFN3X3
2、高线性低噪声放大器
型号 | 频率范围 | 增益 | 增益 平坦 | 噪声系数 | P-1dB | OIP3 | 输入/输出回 | 供电 | 封装
| (GHz) | (dB) | 度 (dB) | (Typ.dB) | (dBm) | (dBm) | 波损耗(dB) | (V/mA)
QSAM001B | 0.6-5.0 | 21 | ≤2.0 | 0.7 | 18.5 | 34 | 15/15 | 5/65 | DFN2X2
QSAM009A | 0.05-6.0 | 21 | ≤±0.7 | 1.0 | 19.5 | 35 | 12/14 | 5/85 | DFN2X2
QSAM010A | 0.1-4.0 | 25.5 | - | 0.65 | 17.5 | 34 | 12/14 | 3/60 | DFN2X2
QSAM014A | 0.08-3.0 | 15.5 | ±1.2 | 1.5 | 15.5 | 29.5 | 15/17 | 3/35 | SOT89
QSAM9127 | 1.0-6.0 | 21 | - | 1.1 | 18.5 | 32.5 | 15/7 | 5/80 | DFN2X2
3、驱动放大器
型号 | 频率范围 | 增益 | 增益平坦度 | P-1 | Psat (dBm) | 输入/输出回波损耗(dB) | 供电 | 封装
| (GHz) | (dB) | (dB) | (dBm) |  |  | (V/mA)
QSAM0206B | 2-6 | 19 | ±1.0 | 31 | 31.5 | 19/9 | 8/365 | QFN5X5
QSAM0220 | 2-20 | 18 | ±1.9 | 20.5 | 21.5 | 17/15 | 5/150 | QFN3X3
QSAM0420F | 4-20 | 24.5 | ±1.0 | 20.5 | 21.0 | 12/14 | 5/150 | QFN3X3
4、增益放大器
型号 | 频率范围 | 增益 | 噪声系数 | P-1 | 输入/输出回波 | 供电 | 封装
| (GHz) | (dB) | (Typ.dB) | (dBm) | 损耗(dB) | (mA)
QSGB1500 | 0.05-1.2 | 18.5 | 4.6 | 20 | 20/14 | 105 | SOT89
QSGB2089 | 0.05-0.85 | 21 | 3.4 | 20 | 12/11 | 90 | SOT89
QSGB3089 | 0.2-6 | 16.5 | 4.3 | 14 | 15/15 | 42 | SOT89
QSGB4089 | 0.2-4 | 16 | 4.2 | 18.5 | 14/16 | 85 | SOT89
QSGB001B | DC-8 | 11.5 | 4.7 | 11 | 16/16 | 40 | SOT89
QSGB002B | 0.1-6 | 15 | 4.2 | 11.5 | 17/19 | 40 | SOT89
QSGB003B | DC-3 | 20 | 5.1 | 11 | 16/16 | 35 | SOT89
QSGB004B | DC-4 | 14 | 4.0 | 15.5 | 23/22 | 62 | SOT89
QSGB005B | DC-4 | 19 | 2.8 | 16.5 | 26/20 | 65 | SOT89
QSGB006B | DC-4 | 12.5 | 6.2 | 17 | 27/33 | 70 | SOT89
QSGB007B | DC-6 | 15 | 4.0 | 16.5 | 19/21 | 70 | SOT89
QSGB009B | DC-6 | 19 | 3.3 | 19 | 20/14 | 105 | SOT89
QSGB009C | DC-8 | 23.5@1GHz | 4.2 | 19 | 22/13 | 100 | SOT89
QSGB010B | DC-8 | 15 | 4.2 | 14 | 22/19 | 55 | SOT89
QSGB013B | DC-6 | 14.5 | 4.1 | 14.5 | 21/23 | 50 | SOT89
QSGB013C | DC-6 | 14 | 4.0 | 12 | 24/17 | 50 | SOT89
QSGB016C | DC-3 | 12 | 6.6 | 5 | 12/12 | 17 | SOT89
QSGB030B | 0.5-2 | 18.5 | 0.9 | 19.5 | 21/19 | 88 | SOT89
QSGB030D | 0.1-2 | 17.5 | 1.2 | 19 | 17/22 | 78 | SOT89
QSGB030E | DC-4 | 20.5 | 1.05 | 23 | 10/10 | 5/130 | SOT89
QSGB030G | 0.1-4 | 15.5 | 1.3 | 20.5 | 15/16 | 5/60 | SOT89
QSGB030F | 0.1-4 | 16 | 1.1 | 19 | 17/18 | 5/55 | SOT89
5、衰减器
型号 | 频率范围 | 衰减量 | 衰减精度 | 耐受功率 | 回波损耗 | 封装
| (GHz) | (dB) | (dB) | (dBm) | (dB)
QSFA00 | DC-20 | 0 | ±1.35 | +27 | 20 | DFN2X2
QSFA01 | DC-20 | 1 | ±0.35 | +27 | 17 | DFN2X2
QSFA02 | DC-20 | 2 | ±0.30 | +27 | 23 | DFN2X2
QSFA03 | DC-20 | 3 | ±0.30 | +27 | 21 | DFN2X2
QSFA04 | DC-20 | 4 | ±0.55 | +27 | 17 | DFN2X2
QSFA05 | DC-20 | 5 | ±0.40 | +27 | 20 | DFN2X2
QSFA06 | DC-20 | 6 | ±0.60 | +27 | 18 | DFN2X2
QSFA08 | DC-20 | 8 | ±0.50 | +27 | 20 | DFN2X2
QSFA10 | DC-20 | 10 | ±0.80 | +27 | 18 | DFN2X2
QSFA15 | DC-20 | 15 | ±0.90 | +27 | 20 | DFN2X2
QSFA20 | DC-20 | 20 | ±1.00 | +27 | 20 | DFN2X2
QSFA30 | DC-20 | 30 | ±1.70 | +27 | 20 | DFN2X2
6、均衡器
型号 | 频率范围 | 插损 | 均衡范围 | 输入/输出回波损 | 封装
| (GHz) | (dB) | (dB) | 耗
QSEQ01034 | 0.5-3 | 0.6 | 4 | 22/22 | DFN2X2
QSEQ01124 | 1-12 | 0.9 | 4 | 20/20 | DFN2X2
QSEQ02066 | 2-6 | 0.9 | 6 | 25/22 | DFN2X2
QSEQ02184 | 1-18 | 1.0 | 4 | 20/21 | DFN2X2
QSEQ02186 | 1-18 | 1.0 | 6 | 19/21 | DFN2X2
QSEQ06186 | 5-18 | 1.1 | 6 | 17/18 | DFN2X2
7、限幅器
型号 | 频率范围 | 插损 | 限幅电平 | 最大输入功率 | 封装
| (GHz) | (dB) | (dBm) | (dBm)
QSLM0020A | DC-20 | 0.8 | 16 | 37 (CW) | QFN3X3
QSLM0106A | 1-6 | 0.35 | 13 | 46(CW) | QFN4X4
8、FET开关
型号 | 类型 | 频率范围 | 插损 | 隔离度 | 输入输出回 | P-1 | 开关时间 | 控制电 | 封装
|  | (GHz) | (dB) | (dB) | 波损耗 | (dBm) | (ns) | 平 (V)
QSSW0004DT | SPDT | DC-4 | 0.4 | 38 | 20/20 | 28 | 30 | 0/+5 | EMSOP8
QSSW0005DT | SPDT | DC-5 | 0.9 | 53 | 20/20 | 27 | 30 | 0/+5 | EMSOP8
QSSW0019ADT | SPDT | DC-19 | 1.6 | 48 | 19/19 | 30 | 10 | 0/-5 | QFN3X3
QSSW0019DT | SPDT | DC-19 | 1.6 | 48 | 20/22 | 23 | 10 | 0/-5 | QFN3X3

## 隔离电源
隔离电源
1，小功率隔离电源模块选型列表
序号 | 系列 | 输入电压范围 | 输出电压 | 功率范围 | 参考尺寸 | 参考图片
1 | QSD01AL | 4.5~9V/8-18V/18-36V/36-72V | 3.3V/5V/9V/12V/15V ±5/±12V/±15V | 1W | 22x9.6x12mm
2 | QSD01AL | 10.8~13.2V（12V） | 3.3V/5V/9V/12V/15V | 1W | 22x9.6x12mm
3 | QSD03AL | 4.5~9V/8-18V/18-36V/36-72V 9-18V/9~36V | 3.3V/5V/9V/12V/15V ±5/±12V/±15V | 3W | 22x9.6x12mm
4 | QSD01AA | (4.5-5.5)/(10.8-13.2)/(21.6-26.4)V | 5V/9V/12V/15V/24V | 1W | 11.6x6.1x10.2mm
5 | QSD01AA | (4.5-5.5)/(10.8-13.2)/(21.6-26.4)V | ±5/±9/±12V/±15V | 1W | 19.7x6.1x10.18mm
6 | QSD02AA | 13.5~16.5V(15V) 21.6~26.4V（24V） | 3.3V/5V/9V/12V/15V ±5/±12V/±15V | 2W | 19.7x7.1x10.18mm
7 | QSD06A | 18-36V/36-72V | ±5/±12V/±15V | 6W | 31.75x20.32x11.2mm
2，AC-DC 隔离电源模块选型列表
序号 | 系列 | 输入电压范围 | 输出电压 | 功率范围 | 参考尺寸 | 参考图片
1 | QSA20U/25U | 85-265VAC | 5V/12V/15V/24V/ ±5V/±12V/±15V | 20W | 70 x 48 x 23.5 mm
2 | QSA25U | 165-265VAC | 5V/12V/15V/24V/ ±5V/±12V/±15V | 25W | 70 x 48 x 23.5 mm
3 | QSA40 | 90-264VAC | 5V/12V/15V/24V/ ±5V/±12V/±15V | 40W | 63.5x89x25mm
4 | QSA60 | 90-264VAC | 5V/12V/15V/24V | 60W | 58.5x109x30mm
5 | QSA50/100 | 90-264VAC 176-264VAC | 5V/12V/15V/24V/ 36V/48V | 50- 100W | 120x52x26mm
6 | QSA300F | 175-275VAC | 5V/12V/15V/24V/ 28V/48V | 300W | 116.8x61x13.5
7 | QSA1500PZ-220S28J | 176－264VAC | 28VDC/54A | 1500W | 300×220×36mm
3，DC-DC 功率[3W-1500W]隔离电源模块选型列表
序号 | 系列 | 输入电压范围 | 输出电压 | 功率范围 | 参考尺寸 | 参考图片
1 | QSD03AB/05AB | 9-36V/18-36V 36-72V/18-72V | 3.3V/5V/12V/15V/ 24V/28V | 3W/5W | 12.7x12.7x11.7
2 | QSD10AB/15AB/20AB | 9-36V/18-36V | 3.3V/5V/12V/15V/ ±5V/±12V/±15V | 10W/15W/20W | 12.7x25.4x11.7
4 | QSD10B/20B/25B/30B | 9-36V/18-36V | 5V/12V/15V/24V/ 36V/48V | 5-30W | 25.4x25.4x11.7
5 | QSD30C/40C/50C/60C | 9-36V/18-36V | 5V/12V/15V/24V/ 36V/48V | 30-60W | 25.4x50.8x11.2
6 | QSD50Q/70Q/100Q | 9-36V/18-36V | 5V/12V/15V/24V/ 36V/48V | 50-100W | 36.8x57.9x13.5mm
7 | QSD50H/100H/150H/200H | 9-36V/18-36V 200-400V | 5V/12V/15V/24V/ 36V/48V | 50-200W | 61.0x57.9x13.5mm
8 | QSD300F/400F/600F | 9-36V/18-36V | 24V/48V/110V | 300-600W | 86x146x16mm
9 | QSD400N | 65-150V/82-180V/200-400V | 12V/15V/24V/28V/48V | 400W | 86×83×14.7mm
10 | QSD600P/1200P | 18-36V/36-72V | 24V/48V | 600W 1200W | 116.84x61.0x12.7mm
4，兼容CALEX半砖产品[500W]隔离电源模块选型列表
序号 | 系列 | 输入电压范围 | 输出电压 | 功率范围 | 参考尺寸 | 参考图片
1 | QS24S12 | 9-36V | 12V/28V | 500W | 63.5x61x13.2mm
5，兼容Synqor 砖类产品隔离电源模块选型列表
序号 | 系列 | 输入电压范围 | 输出电压 | 功率范围 | 参考尺寸 | 参考图片
1 | QSDV | 9-36V/36-75V 180-400V 400-650V | 55V/12V/15V/24V/ 28V/48V | 30-90W | 1/16 砖
2 | QSDV | 9-36V/36-75V 180-400V 400-650V | 5V/12V/15V/24V/ 28V/48V | 85-150W | 1/8 砖
3 | QSDV | 9-36V/36-75V 180-400V 400-650V | 5V/12V/15V/24V/ 28V/48V | 100-360W | 1/4 砖
4 | QSDV | 9-36V/36-75V 180-400V 400-650V | 5V/12V/15V/24V/ 28V/48V | 300-500W | 半砖
5 | QSDV | 36-75V 180-400V 400-650V | 5V/12V/15V/24V/ 28V/48V | 700-1200W | 全砖

## 二极管
二极管
质量等级：企军级、普军级、七专
一、肖特基整流二极管
序号 | 型 号 | IO（A） | VRRM（V） | 外形 | 替换型号
1 | NIU2DK010～020 | ≤0.02 | 40～45 | DO-35/LL-35 | 2DK010～020
2 | NIU2DK010～180 | ≤1.0 | 30～80 | D0-35/DO-41/LL-35/LL-41 | 2DK010～180
3 | NIUBAT46 | 0.25 | 100 | DO-35 | BAT46
4 | NIU1N5817～NIU1N5819 | 1 | 20～40 | DO-41/DO-214AC | 1N5817～1N5819
5 | NIUSR102～NIUSR120 | 1 | 20～200 | DO-41/DO-214AC | SR102～SR120
6 | NIUSK12～110 | 1 | 20～100 | DO-41/DO-214AC | SK12～110
7 | NIUSS12～115 | 1 | 20～150 | DO-214AC | SS12～115
8 | NIUBAT54 | 0.1 | 30 | SOT-23/SOD-123/SOD-323/SOD-523 | BAT54
9 | NIU2AB1 NIU2AB1A | 0.02 | 15～30 | DO-41 | 2AB1 2AB1A
10 | NIU2AB5 | 0.9 | 40 | D0-35 | 2AB5
11 | NIUSR202～2A0 | 2 | 20～100 | DO-15/DO-214AA | SR202～2A0
12 | NIUSR2150 | 2 | 150 | DO-15/DO-214AA | SR2150
13 | NIUSR2200 | 2 | 200 | DO-15/DO-214AA | SR2200
14 | NIUSK225 NIUSS22～215 | 2 | 20～150 | DO-15/DO-214AA | SK225 SS22～215
15 | NIUSS32-320 | 3 | 20～200 | DO-201AD/DO-214AA/DO-214AB | SS32-320
16 | NIUSR302～3200 | 3 | 20～200 | DO-201AD/DO-214AA/DO-214AB | SR302～3200
17 | NIUNA03HSA12 | 3 | 120 | SMA-1 | NA03HSA12
18 | NIU1N5820～5822 | 5 | 20～40 | DO-201AD/DO-214AA/DO-214AB | 1N5820～5822
19 | NIUSR502-5100 | 5 | 20-100 | DO-201AD/DO-214AA/DO-214AB | SR502-5100
20 | NIUTW1U31 | 16 | 100 | TO-257 | TW1U31
21 | NIUTW1U32 | 8 | 100 | SMD-1 | TW1U32
22 | NIU12CWQ10FN | 12 | 100 | D-PAK | 12CWQ10FN
23 | NIU2DK680～6200 | 6 | 80～200 | TO-257 | 2DK680～6200
24 | NIU2DK860～8150 | 8 | 60～150 | TO-257 | 2DK860～8150
25 | NIU2DK1040～10200 | 10 | 40～200 | TO-257 | 2DK1040～10200
二、检波二极管及开关二极管
序号 | 型号 | IO（mA） | VB（V） | 外形 | 替换型号
1 | NIU2AP1～15 | 2.5～90 | 10～100 | DO-35/DO-41 | 2AP1～15
2 | NIU2AP16～17 | 10～30 | 50～100 | DO-35 | 2AP16～17
3 | NIU2AP21 | 50 | 7 | DO-35 | 2AP21
4 | NIU2AP27/NIU2AP27A | 2～10 | 150 | DO-35 | 2AP27/2AP27A
5 | NIU2AP30A～E | 2 | 10 | DO-35 | 2AP30A～E
6 | NIU2AP31A～B | 2 | 10 | DO-35 | 2AP31A～B
7 | NIU2AK1～20 | -- | 30～70 | DO-35 | 2AK1～20
三、高速开关二极管
序号 | 型号 | IO（mA） | VB（V） | 外形 | 替换型号
1 | NIU2CK70A～F | 10 | 30～105 | DO-35/MINI-MELF | 2CK70A～F
2 | NIU2CK71A～F | 20 | 30～105 | DO-35/MINI-MELF | 2CK71A～F
3 | NIU2CK72A～F | 30 | 30～105 | DO-35/MINI-MELF | 2CK72A～F
4 | NIU2CK73A～F | 50 | 30～105 | DO-35/MINI-MELF | 2CK73A～F
5 | NIU2CK74A～F | 100 | 30～105 | DO-35/MINI-MELF | 2CK74A～F
6 | NIU2CK75A～F | 150 | 30～105 | DO-35/MINI-MELF | 2CK75A～F
7 | NIU2CK20 | 50 | 50 | DO-35/ MINI-MELF | 2CK20
8 | NIUBAV17-99 | 100 | 25-250 | DO-35/ MINI-MELF | BAV17-99
9 | NIUBAW56 BAL99 | 10 | 100 | SOT-23 | BAW56 BAL99
10 | NIU2CK76A～F | 200 | 30～105 | DO-35/MINI-MELF | 2CK76A～F
11 | NIU2CK77A～F | 260 | 30～105 | DO-35/MINI-MELF | 2CK77A～F
12 | NIU2CK78A～F | 270 | 30～105 | DO-35/MINI-MELF | 2CK78A～F
13 | NIU2CK79A～F | 280 | 30～105 | DO-35/MINI-MELF | 2CK79A～F
14 | NIU2CK80A～F | 300 | 30～105 | DO-35/MINI-MELF | 2CK80A～F
15 | NIU2CK81A～F | 320 | 30～105 | DO-35/MINI-MELF | 2CK81A～F
16 | NIU2CK82A～F | 10 | 30～90 | DO-35/MINI-MELF | 2CK82A～F
17 | NIU2CK83A～F | 10 | 30～90 | DO-35/MINI-MELF | 2CK83A～F
18 | NIU2CK84A～F | 50 | 45～240 | DO-35/MINI-MELF | 2CK84A～F
19 | NIU2CK85A～E | 100 | 45～105 | DO-35 | 2CK85A～E
20 | NIU2CK86 | 10 | 30 | DO-35 | 2CK86
21 | NIU2CK200～201 | 100 | 45～105 | DO-35 | 2CK200～201
22 | NIU1SS81～83 | 100 | 200～300 | DO-35/MINI-MELF | 1SS81～83
23 | NIU2CK48～56 | 10～500 | 40～250 | DO-35 | 2CK48～56
24 | NIUBAS21H | 200 | 200 | SOD-323 | BAS21H
25 | NIUBAS32L | 100 | 100 | MINI-MELF | BAS32L
26 | NIU1N4448～4454 NIU1N5711 | 10～600 | 50～100 | DO-35/MINI-MELF/SOD-123 | 1N4448～4454 1N5711
27 | NIU(2CK)1N4148～4154 | 0.1～50 | 35～100 | DO-35/MINI-MELF | (2CK)1N4148～4154
28 | NIU1N914～1N917 | 10～50 | 30～100 | DO-35 | 1N914～1N917
四、硅整流二极管
序号 | 型 号 | IO（A） | VRRM（V） | 外形 | 替换型号
1 | NIU2GS101～1010 | 0.1 | 100～1000 | SOD-M/SOD-N | 2GS101～1010
2 | NIU2GS151～1510 | 0.15 | 100～1000 | SOD-M/SOD-N | 2GS151～1510
3 | NIU2GS201～2010 | 0.2 | 100～1000 | SOD-M/SOD-N | 2GS201～2010
4 | NIU2GS251～2510 | 0.25 | 100～1000 | SOD-M/SOD-N | 2GS251～2510
5 | NIU2CZ101B～M | 0.3 | 50～1000 | D2-10A | 2CZ101B～M
6 | NIU2CZ102B～M | 0.5 | 50～1000 | D2-10A | 2CZ102B～M
7 | NIU2CZ103B～M | 1 | 50～1000 | D2-10A | 2CZ103B～M
8 | NIU2CZ32B～M | 1.5 | 50～1000 | D2-10B | 2CZ32B～M
9 | NIU2CZ50A～Q | 0.03 | 25～1600 | DO-35/D2-10A | 2CZ50A～Q
10 | NIU2CZ51A～Q | 0.05 | 25～1600 | DO-35/D2-10A | 2CZ51A～Q
11 | NIU2CZ52A～Q | 0.1 | 25～1600 | DO-35/D2-10A | 2CZ52A～Q
12 | NIU2CZ53A～Q | 0.3 | 25～1600 | DO-35 D2-10A/DO-214AC/DO-214BA | 2CZ53A～Q
13 | NIU2CZ54A～Q | 0.5 | 25～1600 | DO-35 D2-10A/DO-214AC/DO-214BA | 2CZ54A～Q
14 | NIU2CZ55A～Q | 1 | 25～1600 | D2-10A/DO-214AC/DO-214BA | 2CZ55A～Q
15 | NIU2CZ56A～Q | 3 | 25～1600 | D2-10B/TO-257 | 2CZ56A～Q
16 | NIUBY251～255 | 3 | 200～1300 | D2-10B/TO-257/DO-201AD | BY251～255
17 | NIU2CZ57A～Q | 5 | 25～1600 | SOD-Q/DO-201AD/P600 | 2CZ57A～Q
18 | NIUBYM56A～E | 5 | 200～1000 | SOD-Q/DO-201AD/P600 | BYM56A～E
19 | NIU2CZ80A～Q | 0.03 | 25～1600 | DO-35/D2-10A | 2CZ80A～Q
20 | NIU2CZ81A～Q | 0.05 | 25～1600 | DO-35/D2-10A | 2CZ81A～Q
21 | NIU2CZ82A～Q | 0.1 | 25～1600 | DO-35/D2-10A | 2CZ82A～Q
22 | NIU2CZ83A～Q | 0.3 | 25～1600 | DO-35 D2-10A/DO-214AC/DO-214BA | 2CZ83A～Q
23 | NIU2CZ84A～Q | 0.5 | 25～1600 | D2-10A/DO-214AC/DO-214BA | 2CZ84A～Q
24 | NIU2CZ85A～Q | 1 | 25～1600 | D2-10A/DO-214AC/DO-214BA | 2CZ85A～Q
25 | NIU2CZ86A～Q | 3 | 25～1600 | D2-10B/TO-257 | 2CZ86A～Q
26 | NIU2CZ87A～Q | 5 | 25～1600 | SOD-Q/DO-201AD/P600 | 2CZ87A～Q
27 | NIU2CP12 | 0.1 | 100 | DO-35/D2-10A | 2CP12
28 | NIU1N5500～1N5506 | 5 | 50～600 | SOD-Q/DO-201AD/P600 | 1N5500～1N5506
29 | NIUBZ03B～M | 0.3 | 50～1000 | D2-10A | BZ03B～M
30 | NIUBZ05B～M | 0.5 | 50～1000 | D2-10A | BZ05B～M
31 | NIUBZ1B～M | 1 | 50～1000 | D2-10A | BZ1B～M
32 | NIUBZ15B～M | 1.5 | 50～1000 | D2-10B | BZ15B～M
33 | NIU1N4001～4007 | 1 | 50～1000 | D2-10A/DO-41/DO-214AC | 1N4001～4007
34 | NIU1N5062 | 1 | 800 | D2-10A | 1N5062
35 | NIU1N3595 | 0.2 | 150 | DO-35/LL-35 | 1N3595
36 | NIUS1A-S1Y | 1 | 50～2000 | DO-214AC/DO-214BA | S1A-S1Y
37 | NIU1N5201～5208 | 2 | 100～1000 | D2-10B/DO-15 | 1N5201～5208
38 | NIU2CZ4001～4007 | 1 | 50～1000 | D2-10A/DO-41/DO-214AC | 2CZ4001～4007
39 | NIU1N5391～5399 | 1.5 | 50～1000 | D2-10B/DO-15/DO-214AC/DO-214BA | 1N5391～5399
40 | NIURL201～207 | 2 | 50～1000 | D2-10B/DO-15 | RL201～207
41 | NIUZ9F102 | 2 | 1500 | D2-10B | Z9F102
42 | NIUS2A～S2M | 1.5 | 50～1000 | DO-214AA | S2A～S2M
43 | NIUS3A～S3M | 3 | 50～1000 | DO-214AB | S3A～S3M
44 | NIUBZ2B～M | 2 | 50～1000 | D2-10B | BZ2B～M
45 | NIUBZ3B～M | 3 | 50～1000 | D2-10B/TO-257 | BZ3B～M
46 | NIU1N5400～5408 | 3 | 50～1000 | D2-10B/DO-201AD/DO-214AB/ITO- 220AB/TO-257 | 1N5400～5408
47 | NIUBZ4B～M | 4 | 50～1000 | D2-10B/ITO-220AB/TO-257/SOD-Q | BZ4B～M
48 | NIU2CZ117B～M | 5 | 50～1000 | SOD-Q/P600/TO-257 | 2CZ117B～M
49 | NIUBZ5B～M | 5 | 50～1000 | SOD-Q/TO-257 | BZ5B～M
50 | NIU6A05～6A10 | 6 | 50～1000 | SOD-Q/P600/SMC/TO-257 | 6A05～6A10
五、硅快恢复整流二极管
序号 | 型 号 | IO（A） | VRRM（V） | trr（ns） | 外形 | 替换型号
1 | NIUBYV26A～G | 1 | 200～1400 | 100～150 | D2-10A | BYV26A～G
2 | NIUBYV27A～H | 2 | 50～600 | 50～100 | D2-10B | BYV27A～H
3 | NIUBYV36A～E | 1 | 200～1000 | 100～150 | D2-10A | BYV36A～E
4 | NIUBYV95-0～4 | 1 | 600～1000 | 250～300 | D2-10A | BYV95-0～4
5 | NIUBYV96A～E | 3 | 200～1000 | 250～300 | D2-10B/TO-257 | BYV96A～E
6 | NIUBYW72～76 | 3 | 200～600 | 200 | D2-10B/TO-257 | BYW72～76
7 | NIUBYW95A～E | 3 | 200～1000 | 250～300 | D2-10B/TO-257 | BYW95A～E
8 | NIUBYW82～86 | 3 | 200～1000 | 4000 | D2-10B/TO-257 | BYW82～86
9 | NIUBYW178 | 3 | 800 | 60 | D2-10B/TO-257 | BYW178
10 | NIUBYV28-50～600 | 3.5 | 50～600 | 100～150 | D2-10B/TO-257 | BYV28-50～600
11 | NIUBYV228 | 5 | 1500 | 300 | D2-10B/TO-257 | BYV228
12 | NIUGUF10A～Q | 1 | 50～1200 | 50～75 | DO-41 | GUF10A～Q
13 | NIURGP02-12E～20E | 0.1 | 1200～2000 | 300 | DO-41 | RGP02-12E～20E
14 | NIURGP10A～M | 1 | 50～1000 | 200～500 | DO-41 | RGP10A～M
15 | NIU2CZP10A～10M | 1 | 50～1000 | 200～500 | DO-41 | 2CZP10A～10M
16 | NIUGP08A～J | 0.8 | 50～600 | 2000 | DO-41 | GP08A～J
17 | NIUGP10A～N | 1 | 50～2000 | 2000 | DO-41 | GP10A～N
18 | NIUEU1GGR～NIUEU2JGF | 1 | 100～600 | 50～75 | DO-41 | EU1GGR～EU2JGF
19 | NIURU1DGF | 1 | 600 | 75 | DO-41 | RU1DGF
20 | NIUSF4004GP | 1 | 400 | 50 | DO-41 | SF4004GP
21 | NIUGUF02-12E～20E | 0.25 | 1200～2000 | 75 | DO-15 | GUF02-12E～20E
22 | NIUGUF02-16D～20D | 0.5 | 1600～2000 | 75 | DO-15 | GUF02-16D～20D
23 | NIUGUF15A～M | 1.5 | 50～1000 | 50～75 | DO-15 | GUF15A～M
24 | NIUGUF20A～M | 2 | 50～1000 | 50～75 | DO-15 | GUF20A～M
25 | NIURU2GGF～RU2KGF | 1～1.5 | 400～800 | 50 | DO-15 | RU2GGF～RU2KGF
26 | NIURGP15A～M | 1.5 | 50～1000 | 50 | DO-15 | RGP15A～M
27 | NIURGP20A～M | 2 | 50～1000 | 80 | DO-15 | RGP20A～M
28 | NIUGP15A～M | 2 | 50～1000 | 50 | DO-15 | GP15A～M
29 | NIUGP20A～M | 2 | 50～1000 | 2500 | DO-15 | GP20A～M
30 | NIU1S15GGR | 2 | 1000 | 2500 | DO-15 | 1S15GGR
31 | NIUERB12JGP | 2 | 600 | 2500 | DO-15 | ERB12JGP
32 | NIURH1JGR | 1.5 | 600 | 250 | DO-15 | RH1JGR
33 | NIURU3BGF | 1.5 | 100 | 50 | DO-15 | RU3BGF
34 | NIUTVR4J～M | 1.5 | 600～1000 | 1000 | DO-15 | TVR4J～M
35 | NIUGUF30A～M | 3 | 50～1000 | 50～75 | DO-201AD/TO-257 | GUF30A～M
36 | NIURU4AGF～RU4JGF | 3.5 | 50～600 | 50～75 | DO-201AD/TO-257 | RU4AGF～RU4JGF
37 | NIURGP25A～M | 2.5 | 50～1000 | 150～500 | DO-201AD | RGP25A～M
38 | NIURGP30A～M | 3 | 50～1000 | 150～500 | DO-201AD/TO-257 | RGP30A～M
39 | NIUGP30A～Y | 3 | 50～1600 | 3000 | DO-201AD/TO-257 | GP30A～Y
40 | NIU2CZ104B～M | 0.3 | 50～1000 | 2000 | D2-10A | 2CZ104B～M
41 | NIUMC8936 | 0.3 | 500 | 100 | D2-10A | MC8936
42 | NIU2CZ028 | 0.1 | 50 | 4 | DO-35 | 2CZ028
43 | NIU2CZ105B～M | 0.5 | 50～1000 | 2000 | D2-10A | 2CZ105B～M
44 | NIU2CZ106B～M | 1 | 50～1000 | 3000 | D2-10A | 2CZ106B～M
45 | NIU2CZ023B-K | 1 | 50～800 | 200 | D2-10A | 2CZ023B-K
46 | NIU2CZ34E | 1 | 300 | 400 | D2-10A | 2CZ34E
47 | NIUBZG03B～M | 0.3 | 50～1000 | 2000 | D2-10A | BZG03B～M
48 | NIUBZG05B～M | 0.5 | 50～1000 | 2000 | D2-10A | BZG05B～M
49 | NIUBZG1B～M | 1 | 50～1000 | 3000 | D2-10A | BZG1B～M
50 | NIUA114F～M | 2 | 50～600 | 300 | D2-10B | A114F～M
51 | NIUA115F～M | 5 | 50～600 | 400 | SOD-Q/TO-257 | A115F～M
52 | NIU2CZ001～007 | 1 | 50～1000 | 150～500 | D2-10A/DO-41/ | 2CZ001～007
53 | NIU2CZ024 | 0.5 | 2000 | 150 | DO-214AC/DO-214BA | 2CZ024
54 | NIU1N5615-5623 | 1 | 200～1000 | 150～500 | D2-10A | 1N5615-5623
55 | NIU1N6628 | 1.2/4 | 600 | 30 | D2-10A | 1N6628
56 | NIUFR101～107 | 1 | 50～1000 | 150～500 | D2-10A/DO-41/DO-214AC /DO-214BA | FR101～107
57 | NIUES1A～NIUES1M | 1 | 50～600 | 35 | DO-214AC | ES1A～ES1M
58 | NIUES2A～NIUES2D | 2 | 50～200 | 35 | DO-214AA | ES2A～ES2D
59 | NIU1N4933～4937 | 1 | 50～600 | 200 | DO-41/D2-10A | 1N4933～4937
60 | NIU1N4942～4948 | 1 | 200～1000 | 150～500 | DO-41/D2-10A | 1N4942～4948
61 | NIU2CZ125～126 | 6 | 200～600 | 35～40 | ITO-220AC(AB)/ITO-220AB /TO-257 | 2CZ125～126
62 | NIUHER101～110 | 1 | 50～1000 | 50～75 | DO-41/D2-10A/DO-214AC | HER101～110
63 | NIUMUR105～160 | 1 | 50～600 | 75 | DO-41 | MUR105～160
64 | NIUUF100～110 | 1 | 50～1000 | 50～75 | DO-41/D2-10A /DO-214AC/GF1 | UF100～110
65 | NIU2CN3B～K | 1 | 50～800 | 2000 | D2-10A | 2CN3B～K
66 | NIU2CZ020 | 5 | 500 | 100 | SOD-Q/TO-257 | 2CZ020
67 | NIU2CZ121P | 1 | 1500 | 100 | D2-10A | 2CZ121P
68 | NIU2CN4B～K | 1.5 | 50～800 | 1000 | D2-10B | 2CN4B～K
69 | NIUBZU1B～K | 1 | 50～800 | 2000 | D2-10A | BZU1B～K
70 | NIUBZU15B～K | 1.5 | 50～800 | 1000 | D2-10B | BZU15B～K
71 | NIUFR151～157 | 1.5 | 50～1000 | 150～500 | D2-10B/DO-15 | FR151～157
72 | NIUHER151～1510 | 1.5 | 50～1000 | 50～75 | D2-10B/DO-15 | HER151～1510
73 | NIUBZG2B～M | 2 | 50～1000 | 1000 | D2-10B | BZG2B～M
74 | NIUFR201～207 | 2 | 50～1000 | 150～500 | D2-10B/DO-15 | FR201～207
75 | NIUFR251～257 | 2.5 |  | 150～500 | D2-10B/DO-15 | FR251～257
76 | NIUHER201～2010 | 2 | 50～1000 | 50～75 | D2-10B/DO-15 D2-10B | HER201～2010
77 | NIU1N5804～5806 | 2.5 | 100～150 | 25 |  | 1N5804～5806
78 | NIUUF150～1510 | 1.5 | 50～1000 | 50～75 | D2-10B/DO-15 | UF150～1510
79 | NIUUF200～2010 | 2 | 50～1000 | 50～75 | D2-10B/DO-15 D2-10B | UF200～2010
80 | NIU2CZ5804～5806 | 2.5 | 100～150 | 25 |  | 2CZ5804～5806
81 | NIUBZG3B～M | 3 | 50～1000 | 1000 | SOD-Q/D2-10B/TO-257 | BZG3B～M
82 | NIUBZG4B～M | 4 | 50～1000 | 1000 | SOD-Q/D2-10B/TO-257 | BZG4B～M
83 | NIUFR301～307 | 3 | 50～1000 | 150～500 | D2-10B/DO-201AD/TO-257 | FR301～307
84 | NIUBYM36A-E | 3 | 50～1000 | 100～150 | D2-10B/DO-201AD | BYM36A-E
85 | NIU1N5415～5420 | 3 | 50～600 | 150～400 | D2-10B/TO-257 | 1N5415～5420
86 | NIUHER301～3010 | 3 | 50～1000 | 50～75 | D2-10B/DO-201AD/TO-257 | HER301～3010
87 | NIU1N5811 | 4 | 150 | 50 | D2-10B | 1N5811
88 | NIUUF5400～5408 | 3 | 50～1000 | 50～75 | TO-257 | UF5400～5408
89 | NIU1N5625 | 3.5 | 400 | 5000 | D2-10B/TO-257 | 1N5625
90 | NIU1N5551～5552 | 3 | 400～600 | 2000 | D2-10B/TO-257 | 1N5551～5552
91 | NIUUF301～3010 | 3 | 50～1000 | 50～75 | D2-10B/DO-201AD/TO-257 | UF301～3010
92 | NIU2CZ5811 | 3 | 150 | 50 | D2-10B | 2CZ5811
93 | NIU2CZ5625 | 3.5 | 400 | 5000 | D2-10B/T0-257 | 2CZ5625
94 | NIUBY228～NIUBY328 | 3 | 1500 | 2000 500 | SOD-Q/TO-257 | BY228～328
95 | NIUMUR405～460 | 4 | 50～600 | 25～50 | DO-201AD/P600 | MUR405～460
96 | NIUBZG5B～M | 5 | 50～1000 | 1000 | SOD-Q/TO-257 | BZG5B～M
97 | NIUBZK5B～D | 5 | 50～200 | 150 | SOD-Q/TO-257 | BZK5B～D
98 | NIU2CZ756 | 5 | 100 | 1000 | SOD-Q/TO-257 | 2CZ756
99 | NIU1N5809 | 6 | 200 | 30 | SOD-Q/TO-257 | 1N5809
100 | NIUFR501～507 | 5 | 50～1000 | 150～500 | SOD-Q/P600/TO-257 | FR501～507
101 | NIUFR601～607 | 6 | 50～1000 | 150～500 | SOD-Q/P600/TO-257 | FR601～607
102 | NIUHER601～6010 | 6 | 50～1000 | 50～75 | SOD-Q/P600/TO-257 | HER601～6010
103 | NIU2CZ08 | 6 | 150 | 30 | SOD-Q/TO-257 | 2CZ08
104 | NIUSDR1D～N | 1 | 200～1200 | 50～80 | D2-10A | SDR1D～N
105 | NIUHER501～508 | 5 | 50～1000 | 50～75 | SOD-Q/P600/TO-257 | HER501～508
106 | NIUUF600～6010 | 6 | 50～1000 | 50～75 | SOD-Q/P600/TO-257 | UF600～6010
107 | NIUTW1U21～61 | 16 | 200～600 | 50 | TO-257 TO-254 | TW1U21～61
108 | NIUTW35HB60C | 30 | 600 | 88 | TO-257 TO-254 | TW35HB60C
109 | NIU2CZ10A～D | 10 | 300～1000 | 50～65 | TO-257 TO-254 | 2CZ10A～D
110 | NIU2CZ16A～D | 16 | 300～1000 | 50～65 | TO-257 TO-254 | 2CZ16A～D
111 | NIU2CZ20A～D | 20 | 300～1000 | 50～65 | TO-257 TO-254 | 2CZ20A～D
112 | NIU2CZ30A～D | 30 | 300～1000 | 50～65 | TO-257 TO-254 | 2CZ30A～D
113 | NIUSU1A～M | 1 | 50～1000 | 75 | DO-214BA | SU1A～M
114 | NIUSU1Y | 0.5 | 1600 | 100 | DO-214BA | SU1Y
115 | NIUUS3A～M | 3 | 50～1000 | 75 | SMC | US3A～M
六、超高压硅整流二极管
序号 | 型 号 | IO（mA） | VRRM（KV） | 外形 | 替换型号
1 | NIUSJGF05KA～NIUSJGF15KA | 10～200 | 5～15 | J-95A | SJGF05KA～SJGF15KA
2 | NIUGP02-20～40 | 0.25 | 2～4 | DO-41 | GP02-20～40
七、硅混合二极管
序号 | 型 号 | PO(mW) | 电压调整端 VZ(V) | 整流端 VRWM(V) | 外形 | 替换型号
1 | NIUZL047A～054A | 200 | 12～100 | 600 | YD2-10R1 | ZL047A～054A
2 | NIUZL047B～054B | 200 | 12～100 | 600 | YD2-10R2 | ZL047B～054B
3 | NIUZL024 | 100 | 34.5～38.7 | 600 | SOD-E2 | ZL024
4 | NIUZL024-N | 100 | 34.5～38.7 | 600 | SOD-E3 | ZL024-N
5 | NIUZL041 | 200 | 35.0～40.0 | 600 | SOD-57 | ZL041
八、硅电压调整二极管
序号 | 型 号 | PO（mW | ） VZ（V） | 外形 | 替换型号
1 | NIUMMBZ5221B～5270B | 200 | 2.5～90 | SOT-23/SOT-323 /SOT-523/SOD-123 | MMBZ5221B～5270B
2 | NIUBZT52C2V0S～39S | 200 | 2～39 | SOD-323 | BZT52C2V0S～39S
3 | NIUMM3Z2V0～39V | 200 | 2～39 | SOD-323 | MM3Z2V0～39V
4 | NIUMM5Z2V4～75V | 200 | 2.4～75 | SOD-523 | MM5Z2V4～75V
5 | NIUBZX584C2V4～C51 | 200 | 2.4～51 | SOD-523 | BZX584C2V4～C51
6 | NIUNZ9F2V4T5G～24VT5G | 200 | 2.4～24 | SOD-923 | NZ9F2V4T5G～24VT5G
7 | NIU2CW50～78 | 250 | 1.0～40 | DO-35/MINI-MELF | 2CW50～78
8 | NIUBZX84-A/B/C2V4～75 | 250 | 2.4～75 | SOT-23/MINI-MELF | BZX84-A/B/C2V4～75
9 | NIUBZX55-A/B/C2V4～75 | 500 | 2.4～75 | DO-35/MINI-MELF | BZX55-A/B/C2V4～75
10 | NIUBZV55-A/B/C2V4～75 | 500 | 2.4～75 | DO-35/MINI-MELF | BZV55-A/B/C2V4～75
11 | NIUBWA50-78 | 250 | 1.0～40 | DO-35/MINI-MELF | BWA50-78
12 | NIUBWB2V4～110 | 500 | 2.4～110 | DO-35/MINI-MELF | BWB2V4～110
13 | NIU2CW37-2.4～36 | 500 | 2.4～36 | DO-35/MINI-MELF | 2CW37-2.4～36
14 | NIU1N4099～4130 | 250 | 6.8～68 | DO-35/MINI-MELF | 1N4099～4130
15 | NIU1N4614～4627 | 250 | 1.8～6.2 | DO-35/MINI-MELF | 1N4614～4627
16 | NIUBZT52C2V0～51 | 300 | 2.0～11 | SOD-123 | BZT52C2V0～51
17 | NIU1N4678～NIU1N6025 | 500 | 1.8～110 | DO-35/MINI-MELF | 1N4678～1N6025
18 | NIU1N5221～5271 | 500 | 2.4～100 | DO-35/MINI-MELF | 1N5221～5271
19 | NIU1N4370～4372 | 500 | 2.4～3.0 | DO-35/MINI-MELF | 1N4370～4372
20 | NIU1N746～986 | 500 | 2.4～110 | DO-35/MINI-MELF | 1N746～986
21 | NIU1N821～NIU1N829 | 500 | 6.2 | DO-35/MINI-MELF | 1N821～1N829
22 | NIU2CW5221～NIU2CW5271 | 500 | 2.4～100 | DO-35/MINI-MEL | 2CW5221～2CW5271
23 | NIUZW50～78 | 500 | 1.0～40 | DO-35/MINI-MELF | ZW50～78
24 | NIUMMSZ5221B-5272B | 500 | 2.4-110 | SOD-123 | MMSZ5221B-5272B
25 | NIU2CW100～121 | 1000 | 1.0～40 | DO-41/LL-41 | 2CW100～121
26 | NIUBWC100～121 | 1000 | 1.0～40 | DO-41/LL-41 | BWC100～121
27 | NIU1N4727～4764 | 1000 | 3.3～100 | DO-41/LL-41 | 1N4727～4764
28 | NIUZW100～121 | 1000 | 1.0～40 | DO-41/LL-41 | ZW100～121
29 | NIU1SMA5913-5945 | 1500 | 3.3～68 | SMA | 1SMA5913-5945
九、硅桥式整流器
序号 | 型 号 | IO（A） | VRRM（V） | 外形 | 替换型号
1 | NIUMDB051～056 | 0.5 | 100～600 | MINI-DF | MDB051～056
2 | NIUMSB051～056 | 0.5 | 100～600 | MINI-DFS | MSB051～056
3 | NIUDF005～010 | 1 | 50～1000 | DF | DF005～010
4 | NIU2д906AT | 0.05 | 75 | DF | 2д906AT
5 | NIUMDBL054 | 0.5 | 400 | MINI-DF | MDBL054
6 | NIUMSBL054 | 0.5 | 400 | MINI-DFS | MSBL054
7 | NIUDB101～107 | 1 | 50～1000 | DF | DB101～107
8 | NIUKBP100～110 | 1 | 50～1000 | KBP | KBP100～110
9 | NIUKBP200～210 | 2 | 50～1000 | KBP | KBP200～210
10 | NIUKBJ301～310 | 3 | 100～1000 | KBJ | KBJ301～310
11 | NIUKBJ401～410 | 4 | 100～1000 | KBJ | KBJ401～410
12 | NIUKBJ4005～410 | 4 | 50～1000 | KBL | KBJ4005～410
13 | NIUKBPC400～410 | 4 | 50～1000 | KBPC-6 | KBPC400～410
14 | NIUKBPC600～610 | 6 | 50～1000 | KBPC-6 | KBPC600～610
15 | NIUKBU600～610 | 6 | 50～1000 | KBU KBJ | KBU600～610
16 | NIUKBJ601～610 | 6 | 100～1000 | KBU KBJ | KBJ601～610
17 | NIUKBPC800～810 | 10 | 50～1000 | KBPC-8/10 | KBPC800～810
18 | NIUKBU800～810 | 10 | 50～1000 | KBU | KBU800～810
19 | NIUKBPC1000～1010 | 10 | 50～1000 | KBPC-8/10 | KBPC1000～1010
20 | NIUKBU1000～1010 | 10 | 50～1000 | KBU | KBU1000～1010
21 | NIUKBPC1500～1510 | 15 | 50～1000 | KBPC-T | KBPC1500～1510
22 | NIUKBPC2500～2510 | 25 | 50～1000 | KBPC-T | KBPC2500～2510
23 | NIUKBPC3500～3510 | 35 | 50～1000 | KBPC-T | KBPC3500～3510
24 | NIUKBPC5000～5010 | 50 |  |  | KBPC5000～5010
十、硅大电流整流二极管
序号 | 型 号 | IO（A） | VRRM（V） | 外形 | 替换型号
1 | NIUUGSA.NIUUESA.NIUFESA.NIUUGRA | 5～15 | 50～600 | TO-220AC/TO-220AB/TO-257 | UGSA.UESA.FESA.UGRA
2 | NIUUERA.NIUFERA.NIURERA 系列 | 5～15 | 50～600 | TO-220AC/TO-220AB/TO-257 | UERA.FERA.RERA 系列
3 | NIUUGSP.NIUUESP 系列 | 4～15 | 200～600 | TO-220AC/TO-257 | UGSP.UESP 系列
4 | NIUUESP.NIUFESP 系列 | 5～20 | 200～800 | TO-220AC/TO-257 | UESP.FESP 系列
5 | NIUUGRP.NIUUERP.NIUFERP 系列 | 2.5～10 | 200～800 | TO-220AC/TO-257 | UGRP.UERP.FERP 系列
十一、单双向瞬变电压抑制二极管
序号 | 型 号 | PPPM(W) | VBR(V) | 外形 | 替换型号
1 | NIUSMAJ3.3(A)～NIUSMAJ440(A)系列 | 300 | 3.3～440 | SMA | SMAJ3.3(A)～SMAJ440(A)系列
2 | NIUSMAJ3.3C(A)～NIUSMAJ440C(A)系列 | 300 | 3.3～440 | SMA | SMAJ3.3C(A)～SMAJ440C(A)系列
3 | NIUP4KE6.8(A)～NIUP4KE440(A)系列 | 400 | 6.8～440 | DO-41/SOD-64 | P4KE6.8(A)～P4KE440(A)系列
4 | NIUP4KE6.8C(A)～NIUP4KE440C(A)系列 | 400 | 6.8～440 | DO-41/SOD-64 | P4KE6.8C(A)～P4KE440C(A)系列
5 | NIUSA5.0(A)～NIUSA170(A)系列 | 500 | 5.0～170 | DO-15/SOD-64 | SA5.0(A)～SA170(A)系列
6 | NIUSA5.0C(A)～NIUSA170C(A)系列 | 500 | 5.0～170 | DO-15/SOD-64 | SA5.0C(A)～SA170C(A)系列
7 | NIUP6KE6.8(A)～NIUP6KE440(A)系列 | 600 | 6.8～440 | DO-15/SOD-64 | P6KE6.8(A)～P6KE440(A)系列
8 | NIUP6KE6.8C(A)～NIUP6KE440C(A)系列 | 600 | 6.8～440 | DO-15/SOD-64 | P6KE6.8C(A)～P6KE440C(A)系列
9 | NIUSMBJ5.0(A)～NIUSMBJ440(A)系列 | 600 | 5.0～440 | SMB | SMBJ5.0(A)～SMBJ440(A)系列
10 | NIUSMBJ5.0C(A)～NIUSMBJ440C(A)系列 | 600 | 5.0～440 | SMB | SMBJ5.0C(A)～SMBJ440C(A)系列
11 | NIU1.5KE6.8(A)～NIU1.5KE440(A)系列 | 1500 | 6.8～440 | DO-201AD/DO-13 | 1.5KE6.8(A)～1.5KE440(A)系列
12 | NIU1.5KE6.8C(A)～NIU1.5KE440C(A)系列 | 1500 | 6.8～440 | DO-201AD/DO-13 | 1.5KE6.8C(A)～1.5KE440C(A)系列
13 | NIU1N6267(A)～NIU1N6303(A)系列 | 1500 | 6.8～220 | DO-201AD/DO-13 | 1N6267(A)～1N6303(A)系列
14 | NIU1N6267C(A)～NIU1N6303C(A)系列 | 1500 | 6.8～220 | DO-201AD/DO-13 | 1N6267C(A)～1N6303C(A)系列
15 | NIUSMCJ5.0(A)～NIUSMCJ440(A)系列 | 1500 | 5.0～440 | DO-214AB | SMCJ5.0(A)～SMCJ440(A)系列
16 | NIUSMCJ5.0C(A)～NIUSMCJ440C(A)系列 | 1500 | 5.0～440 | DO-214AB | SMCJ5.0C(A)～SMCJ440C(A)系列
17 | NIUSMDJ5.0A～NIUSMDJ440A 系列 | 3000 | 5.0～440 | DO-214AB | SMDJ5.0A～SMDJ440A 系列
18 | NIUSMDJ5.0CA～NIUSMDJ440CA 系列 | 3000 | 5.0～440 | DO-214AB | SMDJ5.0CA～SMDJ440CA 系列
19 | NIU5.0SMDJ5.0A～440A 系列 | 5000 | 11～440 | DO-214AB | 5.0SMDJ5.0A～440A 系列
20 | NIU5.0SMDJ5.0CA～440CA 系列 | 5000 | 11～440 | DO-214AB | 5.0SMDJ5.0CA～440CA 系列
21 | NIU5KP5.0(A)～NIU5KP440(A) | 5000 | 5.0～440 | P600 | 5KP5.0(A)～5KP440(A)
22 | NIU5KP5.0C(A)～NIU5KP440C(A) | 5000 | 5.0～440 | P600 | 5KP5.0C(A)～5KP440C(A)
23 | NIU15KP17A～280A | 15000 | 17～280 | P600 | 15KP17A～280A
24 | NIU15KP17CA～280CA | 15000 | 17～280 | P600 | 15KP17CA～280CA
25 | NIU30KP28A～300A | 30000 | 28～300 | P600 | 30KP28A～300A
26 | NIU30KP28CA～300CA | 30000 | 28～300 | P600 | 30KP28CA～300CA
27 | NIU2TS6.8(A)～NIU2TS440(A)系列 | 50 | 6.8～440 | SOD-M/SOD-N | 2TS6.8(A)～2TS440(A)系列
28 | NIU2TS6.8C(A)～NIU2TS440C(A)系列 | 50 | 6.8～440 | SOD-M/SOD-N | 2TS6.8C(A)～2TS440C(A)系列
十二、ESD二极管
序号 | 型 号 | PPPM(W) | VBR(V) | 外形 | 等级
1 | NIUESD03V32D | 100 | 3 | SOD-323 | 普军级
2 | NIUESD3.3VC32D | 350 | 4 | SOD-323 | 普军级
3 | NIULC03C | 350 | 3.3 | SOD-323W | 普军级
4 | NIUESD5V0C23T | 200 | 5.5 | SOT-23 | 普军级
5 | NIUESD5V0 | 260 | 6 | SOT-23 | 普军级
6 | NIUESD05V52D | 100 | 5.5 | SOD-523 | 普军级
7 | NIUESD05V32D | 320 | 6 | SOD-323 | 普军级
8 | NIUTW0505 | —— | 6 | SOT23-6L | 普军级
9 | NIUESD12C32D | 320 | 13.3 | SOD-323 | 普军级
10 | NIUESD15V32D | 320 | 17.1~20.3 | SOD-323 | 普军级
11 | NIUESD24VC23T | 320 | 26.5~30.5 | SOT-23 | 普军级
12 | NIUSJ0524PA | 150 | 6V~10V | SLP2510P8 | 普军级
13 | NIUSJ0504 | 150 | 6V~10V | SC70-6L | 普军级
十三、发光二极管
序号 | 型 号 | 光色 | 外形 | 备注 | 等级
1 | NIUSJS0603系列 | 白，红，黄，蓝，绿 | SMD0603 |  | 普军级
2 | NIUSJS00805系列 | 白，红，黄，蓝，绿 | SMD0805 |  | 普军级
3 | NIUSJS1206系列 | 白，红，黄，蓝，绿 | SMD1206 |  | 普军级
4 | NIUSJTxA 系列 | 白，红，黄，蓝，绿 | 直插,直径3mm，5mm，8mm,10mm |  | 普军级
| NIUSJTxA-F 系列 | 白，红，黄，蓝，绿 | 带螺帽直插,直径3mm，5mm，8mm,10mm | 带金属外壳，安装机箱面板上 | 普军级
5
6 | NIUSJTxAIR | 红外光 | 直插,直径3mm，5mm，8mm,10mm |  | 普军级
白，红，黄，蓝，绿
7 | SJS020系列 | 双色发光 | SMD |  | 普军级
8 | SJS020系列 | 三色发光 | SMD |  | 普军级

## 三极管
三极管选型列表
序号 | 型号 | 极性 | 耗散功率 | 集电极电流 | 集电极-基极击穿电压 | 集电极-发射极击穿电压 | 发射极击穿电压 | 放大倍数 | 集-射极饱和电压 | 封装
|  |  | PCM(mW) | IC(mA) | VCBO(V) | VCEO(V) | VEBO(V) | hFE | VCE(SAT)(V)
1 | NIUS9014 | NPN | 200 | 100 | 50 | 45 | 5 | 200 | 0.3 | SOT-323
2 | NIUS9015 | PNP | 200 | 100 | 50 | 45 | 5 | 100-300 | 0.3
3 | NIUS9018 | NPN | 200 | 50 | 30 | 15 | 5 | 100-200 | 0.5
4 | NIUMMST3906 | PNP | 200 | -200 | -40 | -40 | -5 | 100-300 | -0.4
5 | NIUMMST3904 | NPN | 200 | 200 | 60 | 40 | 6 | 100-300 | 0.3
6 | NIU2SC4155 | NPN | 200 | 200 | 50 | 50 | 6 | 100-800 | 0.3 | SOT-23
7 | NIUMMBT3906T | PNP | 200 | -400 | -40 | -40 | -5 | 100-300 | -0.28
8 | NIUMMBTSA1979 | PNP | 200 | -500 | -40 | -32 | -5 | 70-240 | -0.25
9 | NIUMMBTSA1198 | PNP | 200 | -500 | -80 | -80 | -5 | 100-400 | -0.5
10 | MMBTSC2411 | NPN | 200 | 500 | 40 | 32 | 5 | 80-400 | 0.4
11 | MMBTSC3876 | NPN | 200 | 500 | 35 | 30 | 5 | 70-400 | 0.25
12 | NIUMMBTA55 | PNP | 200 | -500 | -60 | -60 | -4 | >100 | 0.25
13 | NIUMMST4401 | NPN | 200 | 600 | 60 | 40 | 6 | 100-300 | 0.4
14 | NIUMMST2907 | PNP | 200 | -600 | -60 | -60 | -5 | 100-300 | -0.4
15 | NIUMMST2222 | NPN | 200 | 600 | 75 | 40 | 6 | 100-300 | 1
16 | NIUMMST4403 | PNP | 200 | -600 | -40 | -40 | -5 | 100-300 | -0.4
17 | NIUMMBT5400 | PNP | 200 | -600 | -130 | -120 | -5 | 40-180 | -0.5
18 | NIU2SB624 | PNP | 200 | -700 | -30 | -25 | -5 | 100-400 | -0.6
19 | NIU2SD596 | NPN | 200 | 700 | 30 | 25 | 5 | 100-400 | 0.6
20 | NIUBCW68 | PNP | 200 | -800 | -60 | -45 | -5 | 100-600 | -0.7
21 | NIUMMBTSB1197 | PNP | 200 | -800 | -40 | -32 | -5 | 100-300 | -0.5
22 | NIUMMBTSD1781 | NPN | 200 | 800 | 40 | 32 | 5 | 100-300 | 0.4
23 | NIUMMBT591A | PNP | 200 | -1000 | -40 | -40 | 5 | 300-800 | -0.5
24 | NIUMMBT491A | NPN | 200 | 1000 | 40 | 40 | 5 | 300-800 | 0.5
25 | NIUMMBT495 | NPN | 200 | 1000 | 170 | 150 | 5 | 100-300 | 0.3
26 | NIU2SC2881 | NPN | 300 | 800 | 120 | 120 | 5 | 80-240 | 1 | SOT-23
27 | NIUPBSS4140T | NPN | 300 | 1000 | 40 | 40 | 5 | >300 | 0.5
28 | NIUPBSS5140 | PNP | 300 | 1000 | -40 | -40 | -5 | ＞300 | 0.5
29 | NIUSS8050 | NPN | 300 | 1500 | 40 | 25 | 5 | 120 | 0.5
30 | NIUSS8550 | PNP | 300 | -1500 | -40 | -25 | -5 | 200 | -0.5
31 | NIUPBSS5240T | PNP | 300 | -2000 | -40 | -40 | -5 | 300-450 | -0.35
32 | NIUPBSS4240 | NPN | 300 | 2000 | 40 | 40 | 5 | ＞300 | 0.32
33 | NIUMMBT2907 | PNP | 350 | -600 | -60 | -60 | -5 | 100-300 | -0.4
34 | NIUMMBTA94 | PNP | 350 | -200 | -400 | -400 | -5 | 80-300 | -0.3
35 | NIUMMBTA44 | NPN | 350 | 200 | 400 | 400 | 6 | 100-300 | 0.5
36 | NIUMMBTA42 | NPN | 350 | 300 | 300 | 300 | 5 | 100-200 | 0.2
37 | NIUMMBTA93 | PNP | 350 | -500 | -200 | -200 | -5 | ＞40 | -0.5
38 | NIUMMBTA43 | NPN | 350 | 500 | 200 | 200 | 5 | ＞40 | 0.5
39 | NIUFMMT489 | NPN | 350 | 1000 | 40 | 25 | 6 | 200-400 | 0.5
40 | NIUFMMT589 | PNP | 350 | 1000 | -40 | -25 | 6 | 200-400 | -0.6
41 | NIUFMMT619 | NPN | 350 | 2000 | 50 | 50 | 5 | 100-300 | 0.2
42 | NIUFMMT491 | NPN | 500 | 1000 | 80 | 60 | 5 | 100-300 | 0.5
43 | NIUFMMT591 | PNP | 500 | 1000 | -80 | -60 | -5 | 100-300 | -0.6
44 | NIUFMMT493 | NPN | 500 | 1000 | 120 | 100 | 5 | 100-300 | 0.6
45 | NIUFMMT593 | PNP | 500 | 1000 | -120 | -100 | -5 | 100-300 | -0.3
46 | NIUFMMT617 | NPN | 625 | 3000 | 15 | 15 | 5 | 300-450 | 0.2
47 | NIUFMMT618 | NPN | 625 | 1500 | 20 | 20 | 5 | 300-450 | 0.2
48 | NIUFMMT624 | NPN | 625 | 1000 | 125 | 125 | 5 | ＞200 | 0.25
49 | NIU2SB772 | PNP | 1000 | 3000 | -40 | -30 | -5 | 60-400 | -0.5 | SOT-89
50 | NIU2SB798 | PNP | 1000 | 1000 | -30 | -25 | -6 | 100-400 | -0.5
51 | NIU2SB799 | PNP | 1000 | -1500 | -40 | -25 | -6 | 200-300 | -0.5
52 | NIU2SD882 | NPN | 1000 | 3000 | 40 | 30 | 5 | 60-400 | 0.5
53 | NIU2SD1623 | NPN | 1000 | 1500 | 40 | 25 | 6 | 160-300 | 0.5
54 | NIU2SB1123 | PNP | 1000 | -1500 | -40 | -25 | -6 | 140-400 | -0.5
55 | NIUBCX51 | PNP | 1000 | -1000 | -45 | -45 | -5 | >60 | -0.5
56 | NIUBCX52 | PNP | 1000 | -1000 | -60 | -60 | -5 | >60 | -0.5
57 | NIUBCX53 | PNP | 1000 | -1000 | -80 | -80 | -5 | ＞60 | 74
58 | NIUMJD31C | NPN | 1250 | 3000 | 100 | 100 | 5 | 25-75 | 1.2 | TO-252
59 | NIUMJD32C | PNP | 1250 | -3000 | -100 | -100 | -5 | 25-75 | -1.2
60 | NIUMJD112 | NPN | 1000 | 2000 | 100 | 100 | 5 | >200 | 3
61 | NIUMJD127 | PNP | 1500 | -8000 | -100 | -100 | -5 | ＞100 | -4
62 | NIU2SD1815 | NPN | 1000 | 3000 | 120 | 100 | 6 | 40-400 | 1.2
63 | NIU2SD1760 | NPN | 1500 | 3000 | 60 | 50 | 5 | 80-300 | 1
64 | NIUD882M | NPN | 1250 | 3000 | 40 | 30 | 5 | 60-400 | 0.5
65 | NIU2SC2983 | NPN | 1000 | 1500 | 160 | 160 | 5 | 70-240 | 1.5
66 | NIU2SD1802 | NPN | 1000 | 3000 | 60 | 50 | 6 | 100-500 | 1.2

## MOSFET
MOSFET选型列表
序号 | 型号 | 极性及封装 | 漏源击穿电压 BVDSS(V) | 漏极电流 ID(A) | 栅源电压 VGS(V) | 门极阈值电压 VGS(th)(V) | 漏源内阻 RDS(ON)(mΩ） @4.5V TYP | 漏源内阻 RDS(ON)(mΩ） @10V TYP | 栅极电荷 Qg(nC) @VGS=10V | 对应型号
1 | NIUM3N02SQ | N SOT-323 | 20 | 3 | ±10 | 0.78 | 57 |  |  | 2102W
2 | NIUM2P02SQ | P SOT-323 | -20 | -2 | ±10 | -0.62 | 100 |  |  | 2101W
3 | NIUM01N06SQ | N SOT-323 | 60 | 0.115 | ±20 | 1.6 | 1300 | 1200 |  | 2N7002W
4 | NIUM03N05SQ | N SOT-323 | 50 | 0.34 | ±20 | 1.2 | 1200 |  |  | BSS138W
5 | NIUM02N10SQ | N SOT-323 | 100 | 0.2 | ±20 | 1.8 | 3500 |  |  | BSS123W
6 | NIUM03N06SI | N SOT-23 | 60 | 0.34 | ±20 | 1.5 | 1300 | 1200 |  | 2N7002
7 | NIUM03N06SI | N SOT-23 | 60 | 0.3 | ±20 | 1.5 | 2000 | 1900 |  | 2N7002K
8 | NIUM4P012SI | P SOT-23 | -12 | -4.1 | ±12 | -0.7 | 30 |  |  | /
9 | NIUM3P02SI | P SOT-23 | -20 | -3.4 | ±10 | 0.62 | 42 |  |  | 2301
10 | NIUM03N05SI | N SOT-23 | 50 | 0.34 | ±20 | 1.2 | 1200 |  |  | BSS138
11 | NIUM02N05SI | N SOT-23 | 50 | 0.22 | ±20 | 1 | 5000 | 3500 |  | /
12 | NIUM02N10SI | N SOT-23 | 100 | 0.2 | ±20 | 1.8 | 3500 |  |  | BSS123
13 | NIUM01P06SI | P BSS84 | -60 | -0.17 | ±20 | -1.4 | 3500 |  |  | BSS84
14 | NIUM4N02SI | N SOT-23 | 20 | 4.3 | ±10 | 0.85 | 21 |  |  | 2302
15 | NIUM5P02SI | P SOT-23 | -20 | -5.4 | ±10 | 0.62 | 27 |  |  | 2305
16 | NIUM6N02SI | N SOT-23 | 20 | 6.8 | ±10 | 0.62 | 13.5 |  |  | 2312
17 | NIUM4P03SI | P SOT-23 | -30 | -4.4 | ±12 | -0.9 | 52 |  |  | 3401
18 | NIUM5N03SI | N S0T-23 | 30 | 5.6 | ±20 | 1.2 | 27 | 21 |  | 3404
19 | NIUM4P03SI | P SOT-23 | -30 | -4.1 | ±20 | -1.5 | 52 | 36 |  | 3407
20 | NIUM5N03SI | N SOT-23 | 30 | 5.6 | ±12 | 0.9 | 31 |  |  | 3400A
21 | NIU2N7002DW | 双N SOT-363 | 60 | 0.34 | ±20 | 1.6 | 1300 | 1200 |  | 2N7002DW
22 | NIUBSS138DW | 双N SOT-363 | 50 | 0.34 | ±20 | 1.2 | 1200 | 1100 |  | BSS138DW
23 | NIUBSS84DW | 双P SOT-363 | -60 | -0.15 | ±20 | -1.4 | 3500 | 3300 |  | BSS84DW

## 功率模块
SiC功率模块产品选型列表
序号 | 产品名称 | 产品型号 | 拓扑结构 | 封装
1 | 1200V/600A半桥模块 | NIUSM600D120R3P01 | 半桥
2 | 1200V/600A半桥模块 | NIUSM600D120Z2P01 | 半桥
3 | 1200V/600A半桥模块 | NIUSM600D120X2P01 | 半桥
4 | 1200V/480A半桥模块 | NIUSM480D120R3P01 | 半桥
5 | 1200V/480A半桥模块 | NIUSM480D120X2P01 | 半桥
6 | 1200V/300A半桥模块 | NIUSM300D120R3P01 | 半桥 | P01-PMED3
7 | 1200V/300A半桥模块 | NIUSM300D120X2P01 | 半桥 | (Econodual)
8 | 1200V/600A斩波模块 | NIUCM600D120R3P01 | 斩波
9 | 1200V/600A斩波模块 | NIUCM600D120Z2P01 | 斩波
10 | 1200V/480A二极管模块 | NIUDM480D120R3P01 | 半桥
11 | 1700V/500A半桥模块 | NIUSM500D170C3P01 | 半桥
12 | 1700V/380A半桥模块 | NIUSM380D170C3P01 | 半桥
13 | 1700V/300A半桥模块 | NIUSM300D170C3P01 | 半桥 | P01-PMED3
14 | 1700V/380A斩波模块 | MIUCM380D170C3P01 | 斩波 | (Econodual)
15 | 1700V/300A斩波模块 | NIUCM300D170C3P01 | 斩波
16 | 1200V/50A全桥模块 | NIUSM050F120R3P03 | 全桥
17 | 1200V/100A半桥模块 | NIUSM100D120R3PO3 | 半桥
18 | 1200V/100A半桥模块 | NIUSM100D120X2P03 | 半桥
19 | 1200V/100A斩波模块 | NIUCM100D120X2P03 | 斩波 | P03-PME1B
20 | 1200V/50A维也纳模块 | NIUVM050D120R3P03 | 维也纳整流 | (Easy1B)
21 | 650V/150A半桥模块 | NIUSM150D065R3P03 | 半桥
22 | 1200V/50A全桥二极管模块 | NIUDM050F120R3P03 | 全桥
23 | 1200V/200A半桥模块 | NIUSM200D120R3P04 | 半桥
24 | 1200V/200A半桥模块 | NIUSM200D120X2P04 | 半桥
25 | 1200V/100A全桥模块 | NIUSM100F120R3P04 | 全桥
26 | 1200V/100A全桥模块 | NIUSM100F120X2P04 | 全桥
27 | 1200V/200A斩波模块 | NIUCM200D120X2P04 | 斩波 | P04-PME2B
28 | 1200V/150A维也纳模块 | NIUVM150D120X2P04 | 维也纳整流 | (Easy2B
29 | 1200V/150A三电平模块 | NIUTM150D120X2P04 | 三电平
30 | 1200V/100A全桥二极管模块 | NIUDM100F120R3PO4 | 全桥
31 | 1200V/90A MOSFET单管模块 | NIUSM0905120Q1P11 | 单管
32 | 1200V/90A单管斩波模块 | NIUCM0905120Q1P11 | 斩波 | P11-PMS227
33 | 1200V/90A固态开关模块 | NIUGM0905120Q1P11 | 固态开关 | (SOT227)
34 | 1200V/100A双二极管模块 | NIUDM100D120R3P11 | 2x单管
35 | 1200V/100A双二极管模块 | NIUDM100D120B2P11 | 2x单管 | P11-PMS227
36 | 1200V/100A双二极管模块 | NIUDM100D120Z2P11 | 2x单管 | (SOT227)
37 | 1700V/100A二极管模块 | NIUDM100D170C6P17 | 半桥 | P17-PMTS(Case TS)
38 | 1200V/480A二极管模块 | NIUDM480D120R3P01 | 半桥 | P16-PME(Case E)
39 | 1700V/45mΩ MOSFET单管模块 | NIUS32E4170G1 | 单管
40 | 1700V/20mΩ MOSFET单管模块 | NIUS80E4170G1 | 单管 | TO-247-4
41 | 1200V/16mΩ MOSFET单管模块 | NIUS90E4120G1 | 单管

## 光模块
光模块选型列表
序号 | 速率 | 封装形式 | 型号 | 距离 | 波长 | 接口 | 工作温度
1 | 100G | QSFP28 LR4 | YRQ2-HG10-xxDCL | 10km | 1294.53- 1296.59nm | LC | 0~70°C -40~85°C
1299..02-1301.09nm
1303.54- 1305.63nm
1308.09-1310.19nm
2 |  | QSFP28 ER4 | YRQ2-HG40-XXDCL | 40km | 1294.53- 1296.59nm | LC
1299..02-1301.09nm
1303.54- 1305.63nm
1308.09-1310.19nm
3 |  | QSFP28 CWDM4 | YRQ2-HG02-xxDCL | 2km | 1271nm/1291nm | LC
1311nm,1331nm
4 |  | QSFP28 PSM4 | YRQ2-HG02-31DCM | 2km | 1310nm | MPO
5 |  | QSFP28 SR4 | YRQ2-HG01-85DCM | 100m | 850nm | MPO
6 |  | AOC | YRQ2-HGXX-85DCA | l~100m | 850nm | AOC
7 | 40G | QSFP+ LR4 | YRQP-FT10-XXDCL | 10km | 1271nm,1291nm | LC
1311nm,1331nm
8 |  | QSFP+ LR4 | YRQP-FT02-XXDCL | 2km | 1271nm,1291nm | LC
1311nm,1331nm
9 |  | QSFP+ SR4 | YRQP-FT01-85DCL | 100m | 850nm | MPO
10 |  | QSFP+ SR4 | YRQP-FT03-85DCL | 300m | 850nm | MPO
11 |  | AOC | YRQP-FTXX-85DCA | l~100m | 850nm | AOC
12 | 25G | SFP28 SR | YRSP-TF01-85DCL | 100m | 850nm | LC
13 |  | SFP28 LR | YRSP-TF10-31DCL | 10km | 1310nm | LC
14 |  | SFP28 BIDI | YRBSP-TF10-23DXL | 10km | 1270/1330nm | LC
15 |  | SFP28 BIDI | YRBSP-TF10-32DXL | 10km | 1270/1330nm | LC
16 |  | SFP28 BIDI | YRBSP-TF20-23DXL | 20km | 1270/1330nm | LC
17 |  | SFP28 BIDI | YRBSP-TF20-32DXL | 20km | 1270/1330nm | LC
18 |  | SFP+ | YRSP-TG03-85DXL | 300m | 850nm | LC
19 |  | SFP+ | YRSP-TG02-31DXL | 2km | 1310nm | LC
20 |  | SFP+ | YRSP-TG10-31DXL | 10km | 1310nm | LC
21 |  | SFP+ | YRSP-TG40-55DXL | 40km | 1550nm | LC
22 |  | SFP+ | YRSP-TG80-55DXL | 80km | 1550nm | LC
23 | 10G | SFP+ CWDM | YRWSP-TG40-XXDXL | 40km | CWDM | LC
24 |  | SFP+ CWDM | YRWSP-TG80-XXDXL | 80km | CWDM | LC
25 |  | SFP+ DWDM | YRDSP-TG40-XXDXL | 40km | DWDMflOOG Hz) | LC
26 |  | SFP+ DWDM | YRDSP-TG80-XXDXL | 80km | DWDM(100G Hz) | LC
27 |  | SFP+ BIDI | YRBSP-TG20-XXDXL | 20km | 1270/1330nm | LC
28 |  | SFP+ BIDI | YRBSP-TG40-XXDXL | 40km | 1270/1330nm | LC
29 |  | SFP+ BIDI | YRBSP-TG60-XXDXL | 60km | 1270/1330nm | LC

## 时钟发生器
时钟发生器
序号 | 型号 | VS（V） | 参考输入路数 | 产品描述 | 输出路数 | 片上VCO或NCO | 最大输出频率 | 输出电平 | 控制方式 | 封装 | 对标型号(TI) | 状态
1 | ASTS04828 | 3.3 | 3 | 高性能时钟调节器，支持 JEDEC JESD204B。不仅限于 JESD204B 应用， 14 个 输出均可单独配置为传统高性能时钟系统输出。 | 14 | YES | 3200 | LVCMOS, | SPI | QFN64 | LMK04828 | 量产
LVDS, CML LVPECL